## Water (L) (const rho)
Temperature (K) | Pressure (MPa) | Density (kg/m3) | Volume (m3/kg) | Internal Energy (kJ/kg) | Enthalpy (kJ/kg) | Entropy (J/g*K) | Cv (J/g*K) | Cp (J/g*K) | Sound Spd. (m/s) | Joule-Thomson (K/MPa) | Viscosity (Pa*s) | Therm. Cond. (W/m*K) | Phase
278.16 | 0.16953 | 1000 | 0.001 | 21.06 | 21.23 | 0.076402 | 4.2046 | 4.2047 | 1426.3 | -0.23674 | 0.0015176 | 0.56786 | liquid
283.16 | 0.72615 | 1000 | 0.001 | 42.044 | 42.77 | 0.15117 | 4.188 | 4.1928 | 1448.3 | -0.23246 | 0.001305 | 0.57921 | liquid
288.16 | 2.0306 | 1000 | 0.001 | 62.933 | 64.964 | 0.2243 | 4.1671 | 4.1819 | 1469.1 | -0.22847 | 0.0011362 | 0.59001 | liquid
293.16 | 4.0361 | 1000 | 0.001 | 83.709 | 87.745 | 0.29578 | 4.1427 | 4.1719 | 1488.9 | -0.22475 | 0.0010002 | 0.60033 | liquid
298.16 | 6.6973 | 1000 | 0.001 | 104.36 | 111.05 | 0.36562 | 4.1157 | 4.1627 | 1507.8 | -0.22127 | 0.00088898 | 0.61024 | liquid
303.16 | 9.9707 | 1000 | 0.001 | 124.86 | 134.83 | 0.43382 | 4.0866 | 4.1539 | 1525.9 | -0.21802 | 0.00079697 | 0.61977 | liquid
308.16 | 13.815 | 1000 | 0.001 | 145.22 | 159.03 | 0.50042 | 4.0559 | 4.1455 | 1543.3 | -0.21497 | 0.00072003 | 0.62897 | liquid
313.16 | 18.189 | 1000 | 0.001 | 165.42 | 183.61 | 0.56545 | 4.024 | 4.1373 | 1560.2 | -0.21212 | 0.00065508 | 0.63788 | liquid
318.16 | 23.058 | 1000 | 0.001 | 185.46 | 208.52 | 0.62893 | 3.9913 | 4.1293 | 1576.6 | -0.20944 | 0.00059979 | 0.64653 | liquid
323.16 | 28.384 | 1000 | 0.001 | 205.33 | 233.72 | 0.69091 | 3.9581 | 4.1212 | 1592.5 | -0.20694 | 0.00055237 | 0.65494 | liquid
328.16 | 34.136 | 1000 | 0.001 | 225.04 | 259.18 | 0.75143 | 3.9246 | 4.1132 | 1608 | -0.20461 | 0.00051142 | 0.66315 | liquid
333.16 | 40.284 | 1000 | 0.001 | 244.58 | 284.86 | 0.81052 | 3.891 | 4.1051 | 1623.2 | -0.20242 | 0.00047586 | 0.67116 | liquid
338.16 | 46.797 | 1000 | 0.001 | 263.95 | 310.75 | 0.86823 | 3.8575 | 4.097 | 1638 | -0.20038 | 0.00044479 | 0.679 | liquid
343.16 | 53.65 | 1000 | 0.001 | 283.15 | 336.8 | 0.92461 | 3.8242 | 4.0887 | 1652.5 | -0.19847 | 0.00041753 | 0.68669 | liquid
348.16 | 60.819 | 1000 | 0.001 | 302.19 | 363.01 | 0.97969 | 3.7914 | 4.0804 | 1666.8 | -0.19669 | 0.00039349 | 0.69423 | liquid
353.16 | 68.281 | 1000 | 0.001 | 321.07 | 389.35 | 1.0335 | 3.759 | 4.0719 | 1680.8 | -0.19503 | 0.00037221 | 0.70164 | liquid
358.16 | 76.015 | 1000 | 0.001 | 339.78 | 415.8 | 1.0861 | 3.7271 | 4.0634 | 1694.6 | -0.19347 | 0.00035331 | 0.70893 | liquid
363.16 | 84.002 | 1000 | 0.001 | 358.34 | 442.34 | 1.1376 | 3.6959 | 4.0549 | 1708.1 | -0.19202 | 0.00033645 | 0.71611 | liquid
368.16 | 92.223 | 1000 | 0.001 | 376.74 | 468.96 | 1.1879 | 3.6653 | 4.0462 | 1721.5 | -0.19066 | 0.00032138 | 0.72318 | liquid
373.16 | 100.66 | 1000 | 0.001 | 394.99 | 495.66 | 1.2372 | 3.6355 | 4.0376 | 1734.6 | -0.18939 | 0.00030786 | 0.73014 | liquid

## Water (L) (const p)
Temperature (K) | Pressure (MPa) | Density (kg/m3) | Volume (m3/kg) | Internal Energy (kJ/kg) | Enthalpy (kJ/kg) | Entropy (J/g*K) | Cv (J/g*K) | Cp (J/g*K) | Sound Spd. (m/s) | Joule-Thomson (K/MPa) | Viscosity (Pa*s) | Therm. Cond. (W/m*K) | Phase
273.16 | 0.1 | 999.84 | 0.0010002 | 0.0018429 | 0.10186 | 6.7371e-06 | 4.217 | 4.2194 | 1402.4 | -0.24141 | 0.0017911 | 0.55567 | liquid
283.16 | 0.1 | 999.7 | 0.0010003 | 42.06 | 42.16 | 0.15123 | 4.1906 | 4.1951 | 1447.3 | -0.2325 | 0.0013055 | 0.5788 | liquid
293.16 | 0.1 | 998.2 | 0.0010018 | 83.948 | 84.048 | 0.29661 | 4.1566 | 4.184 | 1482.4 | -0.22491 | 0.0010014 | 0.59803 | liquid
303.16 | 0.1 | 995.65 | 0.0010044 | 125.76 | 125.86 | 0.43686 | 4.1172 | 4.1798 | 1509.2 | -0.21818 | 0.00079705 | 0.61441 | liquid
313.16 | 0.1 | 992.21 | 0.0010078 | 167.56 | 167.66 | 0.5725 | 4.0734 | 4.1794 | 1528.9 | -0.21203 | 0.00065261 | 0.6285 | liquid
323.16 | 0.1 | 988.03 | 0.0010121 | 209.36 | 209.46 | 0.7039 | 4.0261 | 4.1813 | 1542.6 | -0.20624 | 0.00054642 | 0.64063 | liquid
333.16 | 0.1 | 983.19 | 0.0010171 | 251.19 | 251.29 | 0.83138 | 3.9764 | 4.185 | 1551 | -0.20066 | 0.00046596 | 0.65101 | liquid
343.16 | 0.1 | 977.76 | 0.0010227 | 293.06 | 293.16 | 0.95521 | 3.9251 | 4.1901 | 1554.7 | -0.19517 | 0.00040349 | 0.65977 | liquid
353.16 | 0.1 | 971.78 | 0.001029 | 334.99 | 335.1 | 1.0757 | 3.8728 | 4.1968 | 1554.4 | -0.18965 | 0.00035401 | 0.667 | liquid
363.16 | 0.1 | 965.3 | 0.0010359 | 377 | 377.1 | 1.193 | 3.8203 | 4.2052 | 1550.4 | -0.18402 | 0.00031414 | 0.67279 | liquid
373.15 | 0.1 | 958.63 | 0.0010432 | 417.4 | 417.5 | 1.3028 | 3.7702 | 4.2152 | 1543.5 | -0.17843 | 0.00028275 | 0.67706 | liquid

## H2 (const rho)
Temperature (K) | Pressure (MPa) | Density (kg/m3) | Volume (m3/kg) | Internal Energy (kJ/kg) | Enthalpy (kJ/kg) | Entropy (kJ/kg*K) | Cv (kJ/kg*K) | Cp (kJ/kg*K) | Sound Spd. (m/s) | Joule-Thomson (K/MPa) | Viscosity (uPa*s) | Therm. Cond. (mW/m*K)
273.16 | 0.092437 | 0.082 | 12.195 | 2448.2 | 3575.5 | 52.507 | 10.071 | 14.197 | 1261 | -0.24732 | 8.3772 | 173.45
278.16 | 0.09413 | 0.082 | 12.195 | 2498.7 | 3646.6 | 52.69 | 10.096 | 14.223 | 1272 | -0.25864 | 8.483 | 175.98
283.16 | 0.095822 | 0.082 | 12.195 | 2549.2 | 3717.8 | 52.87 | 10.119 | 14.246 | 1283 | -0.26948 | 8.5882 | 178.47
288.16 | 0.097515 | 0.082 | 12.195 | 2599.9 | 3789.1 | 53.047 | 10.141 | 14.268 | 1293.9 | -0.27987 | 8.6929 | 180.95
293.16 | 0.099207 | 0.082 | 12.195 | 2650.6 | 3860.5 | 53.222 | 10.161 | 14.288 | 1304.7 | -0.28984 | 8.797 | 183.39
298.16 | 0.1009 | 0.082 | 12.195 | 2701.5 | 3931.9 | 53.394 | 10.18 | 14.306 | 1315.4 | -0.29942 | 8.9005 | 185.81
303.16 | 0.10259 | 0.082 | 12.195 | 2752.4 | 4003.5 | 53.563 | 10.197 | 14.324 | 1326.1 | -0.30862 | 9.0035 | 188.21
308.16 | 0.10428 | 0.082 | 12.195 | 2803.4 | 4075.2 | 53.73 | 10.213 | 14.339 | 1336.7 | -0.31748 | 9.106 | 190.59
313.16 | 0.10598 | 0.082 | 12.195 | 2854.5 | 4146.9 | 53.895 | 10.228 | 14.354 | 1347.2 | -0.32601 | 9.208 | 192.95
318.16 | 0.10767 | 0.082 | 12.195 | 2905.7 | 4218.7 | 54.057 | 10.241 | 14.367 | 1357.6 | -0.33422 | 9.3094 | 195.28
323.16 | 0.10936 | 0.082 | 12.195 | 2956.9 | 4290.6 | 54.217 | 10.254 | 14.38 | 1368 | -0.34214 | 9.4104 | 197.59
328.16 | 0.11105 | 0.082 | 12.195 | 3008.2 | 4362.6 | 54.374 | 10.265 | 14.391 | 1378.4 | -0.34978 | 9.5109 | 199.89
333.16 | 0.11275 | 0.082 | 12.195 | 3059.6 | 4434.5 | 54.529 | 10.276 | 14.402 | 1388.6 | -0.35715 | 9.611 | 202.17
338.16 | 0.11444 | 0.082 | 12.195 | 3111 | 4506.6 | 54.682 | 10.285 | 14.411 | 1398.8 | -0.36427 | 9.7106 | 204.43
343.16 | 0.11613 | 0.082 | 12.195 | 3162.4 | 4578.7 | 54.834 | 10.294 | 14.42 | 1408.9 | -0.37115 | 9.8097 | 206.67
348.16 | 0.11782 | 0.082 | 12.195 | 3213.9 | 4650.8 | 54.982 | 10.302 | 14.428 | 1419 | -0.3778 | 9.9085 | 208.89
353.16 | 0.11952 | 0.082 | 12.195 | 3265.5 | 4723 | 55.129 | 10.31 | 14.435 | 1429 | -0.38423 | 10.007 | 211.1
358.16 | 0.12121 | 0.082 | 12.195 | 3317 | 4795.2 | 55.274 | 10.316 | 14.442 | 1439 | -0.39045 | 10.105 | 213.3
363.16 | 0.1229 | 0.082 | 12.195 | 3368.6 | 4867.4 | 55.417 | 10.323 | 14.448 | 1448.9 | -0.39648 | 10.202 | 215.48
368.16 | 0.12459 | 0.082 | 12.195 | 3420.3 | 4939.7 | 55.559 | 10.328 | 14.454 | 1458.7 | -0.40231 | 10.299 | 217.64
373.16 | 0.12629 | 0.082 | 12.195 | 3471.9 | 5012 | 55.698 | 10.333 | 14.459 | 1468.4 | -0.40796 | 10.396 | 219.8
378.16 | 0.12798 | 0.082 | 12.195 | 3523.6 | 5084.3 | 55.836 | 10.338 | 14.464 | 1478.2 | -0.41344 | 10.492 | 221.93
383.16 | 0.12967 | 0.082 | 12.195 | 3575.3 | 5156.6 | 55.971 | 10.342 | 14.468 | 1487.8 | -0.41874 | 10.588 | 224.06
388.16 | 0.13136 | 0.082 | 12.195 | 3627 | 5229 | 56.106 | 10.346 | 14.472 | 1497.4 | -0.42389 | 10.684 | 226.17
393.16 | 0.13306 | 0.082 | 12.195 | 3678.7 | 5301.4 | 56.238 | 10.35 | 14.475 | 1506.9 | -0.42888 | 10.779 | 228.28
398.16 | 0.13475 | 0.082 | 12.195 | 3730.5 | 5373.8 | 56.369 | 10.353 | 14.479 | 1516.4 | -0.43372 | 10.874 | 230.37
403.16 | 0.13644 | 0.082 | 12.195 | 3782.3 | 5446.2 | 56.498 | 10.356 | 14.482 | 1525.9 | -0.43842 | 10.968 | 232.45
408.16 | 0.13813 | 0.082 | 12.195 | 3834.1 | 5518.6 | 56.626 | 10.359 | 14.484 | 1535.2 | -0.44298 | 11.063 | 234.52
413.16 | 0.13982 | 0.082 | 12.195 | 3885.9 | 5591 | 56.752 | 10.361 | 14.487 | 1544.6 | -0.44741 | 11.156 | 236.58
418.16 | 0.14152 | 0.082 | 12.195 | 3937.7 | 5663.5 | 56.876 | 10.364 | 14.489 | 1553.8 | -0.45171 | 11.25 | 238.63
423.16 | 0.14321 | 0.082 | 12.195 | 3989.5 | 5736 | 57 | 10.366 | 14.491 | 1563 | -0.45589 | 11.343 | 240.67

## O2 (const rho)
Temperature (K) | Pressure (MPa) | Density (kg/m3) | Volume (m3/kg) | Internal Energy (kJ/kg) | Enthalpy (kJ/kg) | Entropy (kJ/kg*K) | Cv (kJ/kg*K) | Cp (kJ/kg*K) | Sound Spd. (m/s) | Joule-Thomson (K/MPa) | Viscosity (uPa*s) | Therm. Cond. (mW/m*K)
273.16 | 0.092896 | 1.31 | 0.76336 | 177.18 | 248.09 | 6.3494 | 0.6552 | 0.91655 | 314.82 | 3.1723 | 19.142 | 24.346
278.16 | 0.094601 | 1.31 | 0.76336 | 180.46 | 252.67 | 6.3613 | 0.65577 | 0.91708 | 317.66 | 3.0665 | 19.428 | 24.749
283.16 | 0.096307 | 1.31 | 0.76336 | 183.74 | 257.25 | 6.373 | 0.65638 | 0.91765 | 320.47 | 2.9651 | 19.711 | 25.15
288.16 | 0.098012 | 1.31 | 0.76336 | 187.02 | 261.84 | 6.3845 | 0.65703 | 0.91827 | 323.25 | 2.8679 | 19.993 | 25.549
293.16 | 0.099717 | 1.31 | 0.76336 | 190.31 | 266.43 | 6.3958 | 0.65772 | 0.91893 | 326 | 2.7746 | 20.273 | 25.946
298.16 | 0.10142 | 1.31 | 0.76336 | 193.6 | 271.02 | 6.4069 | 0.65845 | 0.91963 | 328.73 | 2.685 | 20.551 | 26.341
303.16 | 0.10313 | 1.31 | 0.76336 | 196.89 | 275.61 | 6.4179 | 0.65922 | 0.92037 | 331.43 | 2.5989 | 20.827 | 26.735
308.16 | 0.10483 | 1.31 | 0.76336 | 200.19 | 280.21 | 6.4287 | 0.66004 | 0.92116 | 334.1 | 2.5161 | 21.101 | 27.127
313.16 | 0.10654 | 1.31 | 0.76336 | 203.49 | 284.82 | 6.4393 | 0.66089 | 0.92198 | 336.74 | 2.4364 | 21.373 | 27.517
318.16 | 0.10824 | 1.31 | 0.76336 | 206.8 | 289.43 | 6.4498 | 0.66178 | 0.92285 | 339.36 | 2.3597 | 21.644 | 27.905
323.16 | 0.10995 | 1.31 | 0.76336 | 210.11 | 294.04 | 6.4601 | 0.66272 | 0.92375 | 341.96 | 2.2857 | 21.913 | 28.292
328.16 | 0.11165 | 1.31 | 0.76336 | 213.43 | 298.66 | 6.4703 | 0.66368 | 0.9247 | 344.53 | 2.2144 | 22.18 | 28.677
333.16 | 0.11336 | 1.31 | 0.76336 | 216.75 | 303.28 | 6.4803 | 0.66469 | 0.92568 | 347.08 | 2.1456 | 22.446 | 29.06
338.16 | 0.11506 | 1.31 | 0.76336 | 220.07 | 307.91 | 6.4903 | 0.66573 | 0.9267 | 349.6 | 2.0792 | 22.71 | 29.442
343.16 | 0.11677 | 1.31 | 0.76336 | 223.4 | 312.54 | 6.5 | 0.66681 | 0.92775 | 352.11 | 2.0151 | 22.972 | 29.822
348.16 | 0.11847 | 1.31 | 0.76336 | 226.74 | 317.18 | 6.5097 | 0.66792 | 0.92884 | 354.58 | 1.9532 | 23.232 | 30.201
353.16 | 0.12018 | 1.31 | 0.76336 | 230.08 | 321.82 | 6.5192 | 0.66907 | 0.92997 | 357.04 | 1.8933 | 23.491 | 30.578
358.16 | 0.12188 | 1.31 | 0.76336 | 233.43 | 326.47 | 6.5286 | 0.67025 | 0.93113 | 359.48 | 1.8354 | 23.749 | 30.953
363.16 | 0.12359 | 1.31 | 0.76336 | 236.79 | 331.13 | 6.5379 | 0.67146 | 0.93232 | 361.89 | 1.7794 | 24.005 | 31.327
368.16 | 0.12529 | 1.31 | 0.76336 | 240.15 | 335.79 | 6.5471 | 0.67269 | 0.93353 | 364.29 | 1.7252 | 24.259 | 31.7
373.16 | 0.127 | 1.31 | 0.76336 | 243.51 | 340.46 | 6.5562 | 0.67396 | 0.93478 | 366.66 | 1.6727 | 24.512 | 32.071
378.16 | 0.1287 | 1.31 | 0.76336 | 246.89 | 345.13 | 6.5652 | 0.67526 | 0.93606 | 369.02 | 1.6219 | 24.764 | 32.441
383.16 | 0.13041 | 1.31 | 0.76336 | 250.27 | 349.81 | 6.5741 | 0.67658 | 0.93736 | 371.36 | 1.5727 | 25.014 | 32.81
388.16 | 0.13211 | 1.31 | 0.76336 | 253.65 | 354.5 | 6.5828 | 0.67792 | 0.93869 | 373.67 | 1.5249 | 25.263 | 33.177
393.16 | 0.13382 | 1.31 | 0.76336 | 257.04 | 359.2 | 6.5915 | 0.67929 | 0.94005 | 375.97 | 1.4787 | 25.51 | 33.542
398.16 | 0.13552 | 1.31 | 0.76336 | 260.44 | 363.9 | 6.6001 | 0.68068 | 0.94142 | 378.25 | 1.4338 | 25.756 | 33.907
403.16 | 0.13723 | 1.31 | 0.76336 | 263.85 | 368.6 | 6.6086 | 0.6821 | 0.94282 | 380.52 | 1.3903 | 26 | 34.27
408.16 | 0.13893 | 1.31 | 0.76336 | 267.27 | 373.32 | 6.617 | 0.68353 | 0.94424 | 382.76 | 1.3481 | 26.244 | 34.631
413.16 | 0.14064 | 1.31 | 0.76336 | 270.69 | 378.04 | 6.6254 | 0.68498 | 0.94567 | 384.99 | 1.3071 | 26.486 | 34.992
418.16 | 0.14234 | 1.31 | 0.76336 | 274.12 | 382.77 | 6.6336 | 0.68645 | 0.94713 | 387.21 | 1.2673 | 26.726 | 35.351
423.16 | 0.14405 | 1.31 | 0.76336 | 277.55 | 387.51 | 6.6418 | 0.68793 | 0.9486 | 389.4 | 1.2286 | 26.966 | 35.709

## r600a (sat liq)
Temperature (K) | Pressure (MPa) | Density (kg/m3) | Volume (m3/kg) | Internal Energy (kJ/kg) | Enthalpy (kJ/kg) | Entropy (J/g*K) | Cv (kJ/kg*K) | Cp (kJ/kg*K) | Sound Spd. (m/s) | Joule-Thomson (K/MPa) | Viscosity (Pa*s) | Therm. Cond. (W/m*K) | Surf. Tension (N/m) | Phase
283.15 | 0.22061 | 568.92 | 0.0017577 | 222.76 | 223.15 | 1.0828 | 1.6245 | 2.3382 | 905.02 | -0.30373 | 0.00017754 | 0.094788 | 0.011693 | liquid
284.15 | 0.22792 | 567.74 | 0.0017614 | 225.09 | 225.5 | 1.0911 | 1.6283 | 2.344 | 899.39 | -0.29935 | 0.0001756 | 0.094411 | 0.011579 | liquid
285.15 | 0.23541 | 566.55 | 0.0017651 | 227.43 | 227.85 | 1.0993 | 1.6321 | 2.3499 | 893.76 | -0.29492 | 0.00017369 | 0.094034 | 0.011466 | liquid
286.15 | 0.24308 | 565.35 | 0.0017688 | 229.78 | 230.21 | 1.1075 | 1.6359 | 2.3557 | 888.13 | -0.29042 | 0.00017181 | 0.093659 | 0.011353 | liquid
287.15 | 0.25094 | 564.15 | 0.0017726 | 232.12 | 232.57 | 1.1157 | 1.6398 | 2.3616 | 882.5 | -0.28586 | 0.00016996 | 0.093285 | 0.01124 | liquid
288.15 | 0.25899 | 562.95 | 0.0017764 | 234.48 | 234.94 | 1.1239 | 1.6436 | 2.3676 | 876.87 | -0.28123 | 0.00016812 | 0.092913 | 0.011127 | liquid
289.15 | 0.26724 | 561.74 | 0.0017802 | 236.84 | 237.32 | 1.132 | 1.6475 | 2.3736 | 871.25 | -0.27653 | 0.00016632 | 0.092542 | 0.011014 | liquid
290.15 | 0.27568 | 560.53 | 0.001784 | 239.21 | 239.7 | 1.1402 | 1.6514 | 2.3797 | 865.62 | -0.27176 | 0.00016454 | 0.092172 | 0.010901 | liquid
291.15 | 0.28432 | 559.31 | 0.0017879 | 241.58 | 242.09 | 1.1484 | 1.6552 | 2.3858 | 860 | -0.26692 | 0.00016278 | 0.091804 | 0.010788 | liquid
292.15 | 0.29317 | 558.09 | 0.0017918 | 243.96 | 244.48 | 1.1565 | 1.6592 | 2.392 | 854.38 | -0.262 | 0.00016105 | 0.091436 | 0.010676 | liquid
293.15 | 0.30222 | 556.86 | 0.0017958 | 246.34 | 246.88 | 1.1647 | 1.6631 | 2.3982 | 848.76 | -0.25701 | 0.00015934 | 0.091071 | 0.010564 | liquid
294.15 | 0.31148 | 555.63 | 0.0017998 | 248.73 | 249.29 | 1.1728 | 1.667 | 2.4044 | 843.14 | -0.25194 | 0.00015765 | 0.090706 | 0.010451 | liquid
295.15 | 0.32095 | 554.39 | 0.0018038 | 251.12 | 251.7 | 1.181 | 1.671 | 2.4107 | 837.51 | -0.24679 | 0.00015599 | 0.090343 | 0.010339 | liquid
296.15 | 0.33064 | 553.15 | 0.0018078 | 253.52 | 254.12 | 1.1891 | 1.6749 | 2.4171 | 831.89 | -0.24156 | 0.00015435 | 0.089981 | 0.010228 | liquid
297.15 | 0.34054 | 551.9 | 0.0018119 | 255.93 | 256.55 | 1.1972 | 1.6789 | 2.4235 | 826.27 | -0.23625 | 0.00015273 | 0.089621 | 0.010116 | liquid
298.15 | 0.35067 | 550.65 | 0.001816 | 258.34 | 258.98 | 1.2053 | 1.6829 | 2.43 | 820.65 | -0.23085 | 0.00015113 | 0.089262 | 0.010004 | liquid
299.15 | 0.36102 | 549.39 | 0.0018202 | 260.76 | 261.42 | 1.2134 | 1.6869 | 2.4366 | 815.03 | -0.22535 | 0.00014955 | 0.088905 | 0.0098931 | liquid
300.15 | 0.3716 | 548.13 | 0.0018244 | 263.19 | 263.86 | 1.2215 | 1.6909 | 2.4432 | 809.41 | -0.21977 | 0.00014799 | 0.088549 | 0.009782 | liquid
301.15 | 0.3824 | 546.86 | 0.0018286 | 265.62 | 266.32 | 1.2296 | 1.6949 | 2.4498 | 803.79 | -0.21409 | 0.00014645 | 0.088194 | 0.009671 | liquid
302.15 | 0.39344 | 545.59 | 0.0018329 | 268.05 | 268.78 | 1.2377 | 1.6989 | 2.4565 | 798.16 | -0.20832 | 0.00014493 | 0.087841 | 0.0095601 | liquid
303.15 | 0.40472 | 544.31 | 0.0018372 | 270.5 | 271.24 | 1.2458 | 1.703 | 2.4633 | 792.54 | -0.20245 | 0.00014343 | 0.087489 | 0.0094495 | liquid
304.15 | 0.41624 | 543.03 | 0.0018415 | 272.95 | 273.71 | 1.2538 | 1.7071 | 2.4702 | 786.91 | -0.19647 | 0.00014195 | 0.087139 | 0.009339 | liquid
305.15 | 0.428 | 541.74 | 0.0018459 | 275.4 | 276.19 | 1.2619 | 1.7111 | 2.4771 | 781.29 | -0.19039 | 0.00014049 | 0.08679 | 0.0092287 | liquid
306.15 | 0.44001 | 540.44 | 0.0018503 | 277.86 | 278.68 | 1.27 | 1.7152 | 2.4841 | 775.66 | -0.18419 | 0.00013904 | 0.086442 | 0.0091186 | liquid
307.15 | 0.45226 | 539.14 | 0.0018548 | 280.33 | 281.17 | 1.278 | 1.7193 | 2.4911 | 770.03 | -0.17789 | 0.00013761 | 0.086096 | 0.0090086 | liquid
308.15 | 0.46477 | 537.83 | 0.0018593 | 282.81 | 283.67 | 1.2861 | 1.7234 | 2.4982 | 764.4 | -0.17147 | 0.0001362 | 0.085752 | 0.0088989 | liquid
309.15 | 0.47753 | 536.51 | 0.0018639 | 285.29 | 286.18 | 1.2941 | 1.7276 | 2.5054 | 758.76 | -0.16493 | 0.00013481 | 0.085409 | 0.0087893 | liquid
310.15 | 0.49055 | 535.19 | 0.0018685 | 287.78 | 288.69 | 1.3022 | 1.7317 | 2.5127 | 753.13 | -0.15827 | 0.00013343 | 0.085067 | 0.00868 | liquid
311.15 | 0.50384 | 533.86 | 0.0018731 | 290.27 | 291.22 | 1.3102 | 1.7359 | 2.52 | 747.49 | -0.15148 | 0.00013207 | 0.084727 | 0.0085708 | liquid
312.15 | 0.51739 | 532.53 | 0.0018778 | 292.77 | 293.74 | 1.3182 | 1.74 | 2.5274 | 741.85 | -0.14456 | 0.00013072 | 0.084388 | 0.0084619 | liquid
313.15 | 0.53121 | 531.19 | 0.0018826 | 295.28 | 296.28 | 1.3263 | 1.7442 | 2.5349 | 736.2 | -0.13751 | 0.00012939 | 0.084051 | 0.0083531 | liquid
314.15 | 0.5453 | 529.84 | 0.0018874 | 297.79 | 298.82 | 1.3343 | 1.7484 | 2.5425 | 730.56 | -0.13031 | 0.00012808 | 0.083715 | 0.0082445 | liquid
315.15 | 0.55966 | 528.48 | 0.0018922 | 300.32 | 301.37 | 1.3423 | 1.7526 | 2.5502 | 724.9 | -0.12298 | 0.00012678 | 0.083381 | 0.0081362 | liquid
316.15 | 0.57431 | 527.12 | 0.0018971 | 302.84 | 303.93 | 1.3503 | 1.7568 | 2.5579 | 719.25 | -0.11549 | 0.00012549 | 0.083048 | 0.0080281 | liquid
317.15 | 0.58923 | 525.75 | 0.001902 | 305.38 | 306.5 | 1.3583 | 1.7611 | 2.5658 | 713.59 | -0.10785 | 0.00012422 | 0.082717 | 0.0079202 | liquid
318.15 | 0.60444 | 524.37 | 0.001907 | 307.92 | 309.07 | 1.3664 | 1.7653 | 2.5737 | 707.93 | -0.10005 | 0.00012296 | 0.082387 | 0.0078125 | liquid
319.15 | 0.61994 | 522.99 | 0.0019121 | 310.47 | 311.65 | 1.3744 | 1.7696 | 2.5817 | 702.27 | -0.092093 | 0.00012172 | 0.082059 | 0.007705 | liquid
320.15 | 0.63574 | 521.6 | 0.0019172 | 313.02 | 314.24 | 1.3824 | 1.7739 | 2.5899 | 696.6 | -0.083962 | 0.00012048 | 0.081732 | 0.0075978 | liquid
321.15 | 0.65182 | 520.2 | 0.0019224 | 315.59 | 316.84 | 1.3904 | 1.7781 | 2.5981 | 690.92 | -0.075657 | 0.00011927 | 0.081407 | 0.0074907 | liquid
322.15 | 0.66821 | 518.79 | 0.0019276 | 318.16 | 319.45 | 1.3984 | 1.7824 | 2.6064 | 685.24 | -0.06717 | 0.00011806 | 0.081083 | 0.007384 | liquid
323.15 | 0.6849 | 517.37 | 0.0019328 | 320.74 | 322.06 | 1.4064 | 1.7868 | 2.6148 | 679.56 | -0.058495 | 0.00011687 | 0.080761 | 0.0072774 | liquid
324.15 | 0.70189 | 515.95 | 0.0019382 | 323.32 | 324.68 | 1.4144 | 1.7911 | 2.6234 | 673.87 | -0.049626 | 0.00011569 | 0.080441 | 0.0071711 | liquid
325.15 | 0.71919 | 514.51 | 0.0019436 | 325.91 | 327.31 | 1.4224 | 1.7954 | 2.632 | 668.17 | -0.040556 | 0.00011452 | 0.080121 | 0.0070651 | liquid
326.15 | 0.73681 | 513.07 | 0.0019491 | 328.51 | 329.95 | 1.4304 | 1.7998 | 2.6408 | 662.47 | -0.031277 | 0.00011336 | 0.079804 | 0.0069593 | liquid
327.15 | 0.75474 | 511.62 | 0.0019546 | 331.12 | 332.6 | 1.4384 | 1.8042 | 2.6497 | 656.76 | -0.021783 | 0.00011222 | 0.079488 | 0.0068537 | liquid
328.15 | 0.77299 | 510.16 | 0.0019602 | 333.74 | 335.25 | 1.4464 | 1.8085 | 2.6587 | 651.05 | -0.012063 | 0.00011108 | 0.079173 | 0.0067484 | liquid
329.15 | 0.79156 | 508.69 | 0.0019658 | 336.36 | 337.91 | 1.4543 | 1.813 | 2.6678 | 645.33 | -0.0021116 | 0.00010996 | 0.07886 | 0.0066434 | liquid
330.15 | 0.81046 | 507.21 | 0.0019716 | 338.99 | 340.59 | 1.4623 | 1.8174 | 2.6771 | 639.6 | 0.0080817 | 0.00010884 | 0.078549 | 0.0065386 | liquid
331.15 | 0.82969 | 505.72 | 0.0019774 | 341.63 | 343.27 | 1.4703 | 1.8218 | 2.6865 | 633.87 | 0.018526 | 0.00010774 | 0.078239 | 0.0064341 | liquid
332.15 | 0.84926 | 504.22 | 0.0019833 | 344.27 | 345.96 | 1.4783 | 1.8262 | 2.6961 | 628.12 | 0.02923 | 0.00010665 | 0.07793 | 0.0063299 | liquid
333.15 | 0.86916 | 502.71 | 0.0019892 | 346.93 | 348.66 | 1.4863 | 1.8307 | 2.7058 | 622.37 | 0.040206 | 0.00010556 | 0.077623 | 0.006226 | liquid
334.15 | 0.8894 | 501.19 | 0.0019953 | 349.59 | 351.36 | 1.4943 | 1.8352 | 2.7156 | 616.61 | 0.051462 | 0.00010449 | 0.077318 | 0.0061223 | liquid
335.15 | 0.90999 | 499.66 | 0.0020014 | 352.26 | 354.08 | 1.5023 | 1.8397 | 2.7256 | 610.85 | 0.063012 | 0.00010343 | 0.077014 | 0.0060189 | liquid
336.15 | 0.93092 | 498.12 | 0.0020076 | 354.94 | 356.81 | 1.5103 | 1.8442 | 2.7358 | 605.07 | 0.074866 | 0.00010237 | 0.076711 | 0.0059158 | liquid
337.15 | 0.95221 | 496.56 | 0.0020138 | 357.63 | 359.55 | 1.5183 | 1.8487 | 2.7462 | 599.28 | 0.087038 | 0.00010133 | 0.076411 | 0.0058131 | liquid
338.15 | 0.97385 | 495 | 0.0020202 | 360.32 | 362.29 | 1.5263 | 1.8533 | 2.7567 | 593.49 | 0.09954 | 0.00010029 | 0.076111 | 0.0057106 | liquid
339.15 | 0.99586 | 493.42 | 0.0020267 | 363.03 | 365.05 | 1.5343 | 1.8578 | 2.7674 | 587.68 | 0.11239 | 9.9262e-05 | 0.075813 | 0.0056084 | liquid
340.15 | 1.0182 | 491.83 | 0.0020332 | 365.74 | 367.81 | 1.5423 | 1.8624 | 2.7783 | 581.87 | 0.12559 | 9.8242e-05 | 0.075517 | 0.0055066 | liquid
341.15 | 1.041 | 490.23 | 0.0020398 | 368.46 | 370.59 | 1.5503 | 1.867 | 2.7894 | 576.04 | 0.13918 | 9.723e-05 | 0.075222 | 0.005405 | liquid
342.15 | 1.0641 | 488.62 | 0.0020466 | 371.2 | 373.37 | 1.5584 | 1.8716 | 2.8007 | 570.2 | 0.15315 | 9.6225e-05 | 0.074929 | 0.0053038 | liquid
343.15 | 1.0875 | 486.99 | 0.0020534 | 373.94 | 376.17 | 1.5664 | 1.8763 | 2.8123 | 564.35 | 0.16753 | 9.5228e-05 | 0.074637 | 0.0052029 | liquid
344.15 | 1.1114 | 485.35 | 0.0020604 | 376.69 | 378.98 | 1.5744 | 1.8809 | 2.824 | 558.49 | 0.18234 | 9.4239e-05 | 0.074347 | 0.0051024 | liquid
345.15 | 1.1356 | 483.7 | 0.0020674 | 379.44 | 381.79 | 1.5824 | 1.8856 | 2.836 | 552.62 | 0.1976 | 9.3257e-05 | 0.074058 | 0.0050022 | liquid

## r600a (sat vap)
Temperature (K) | Pressure (MPa) | Density (kg/m3) | Volume (m3/kg) | Internal Energy (kJ/kg) | Enthalpy (kJ/kg) | Entropy (J/g*K) | Cv (kJ/kg*K) | Cp (kJ/kg*K) | Sound Spd. (m/s) | Joule-Thomson (K/MPa) | Viscosity (Pa*s) | Therm. Cond. (W/m*K) | Phase
283.15 | 0.22061 | 5.867 | 0.17044 | 530.17 | 567.78 | 2.3 | 1.4857 | 1.6856 | 198.38 | 28.058 | 7.1112e-06 | 0.015273 | vapor
284.15 | 0.22792 | 6.0507 | 0.16527 | 531.45 | 569.12 | 2.3004 | 1.491 | 1.6925 | 198.39 | 27.824 | 7.1362e-06 | 0.015372 | vapor
285.15 | 0.23541 | 6.2389 | 0.16028 | 532.73 | 570.47 | 2.3008 | 1.4964 | 1.6995 | 198.4 | 27.594 | 7.1614e-06 | 0.015473 | vapor
286.15 | 0.24308 | 6.4316 | 0.15548 | 534.01 | 571.81 | 2.3013 | 1.5018 | 1.7065 | 198.41 | 27.369 | 7.1866e-06 | 0.015573 | vapor
287.15 | 0.25094 | 6.6288 | 0.15086 | 535.3 | 573.15 | 2.3018 | 1.5072 | 1.7136 | 198.4 | 27.148 | 7.2118e-06 | 0.015675 | vapor
288.15 | 0.25899 | 6.8308 | 0.1464 | 536.58 | 574.5 | 2.3023 | 1.5126 | 1.7208 | 198.39 | 26.93 | 7.2372e-06 | 0.015776 | vapor
289.15 | 0.26724 | 7.0375 | 0.1421 | 537.87 | 575.84 | 2.3028 | 1.5181 | 1.728 | 198.37 | 26.717 | 7.2627e-06 | 0.015878 | vapor
290.15 | 0.27568 | 7.249 | 0.13795 | 539.15 | 577.18 | 2.3034 | 1.5235 | 1.7352 | 198.35 | 26.508 | 7.2882e-06 | 0.015981 | vapor
291.15 | 0.28432 | 7.4654 | 0.13395 | 540.44 | 578.52 | 2.3039 | 1.529 | 1.7425 | 198.32 | 26.302 | 7.3138e-06 | 0.016084 | vapor
292.15 | 0.29317 | 7.6869 | 0.13009 | 541.73 | 579.87 | 2.3045 | 1.5345 | 1.7499 | 198.28 | 26.1 | 7.3396e-06 | 0.016188 | vapor
293.15 | 0.30222 | 7.9134 | 0.12637 | 543.02 | 581.21 | 2.3051 | 1.54 | 1.7573 | 198.24 | 25.902 | 7.3654e-06 | 0.016292 | vapor
294.15 | 0.31148 | 8.1452 | 0.12277 | 544.31 | 582.55 | 2.3058 | 1.5455 | 1.7648 | 198.18 | 25.708 | 7.3914e-06 | 0.016397 | vapor
295.15 | 0.32095 | 8.3822 | 0.1193 | 545.6 | 583.89 | 2.3064 | 1.551 | 1.7724 | 198.13 | 25.517 | 7.4175e-06 | 0.016503 | vapor
296.15 | 0.33064 | 8.6246 | 0.11595 | 546.89 | 585.23 | 2.3071 | 1.5566 | 1.78 | 198.06 | 25.33 | 7.4437e-06 | 0.016609 | vapor
297.15 | 0.34054 | 8.8724 | 0.11271 | 548.18 | 586.56 | 2.3078 | 1.5621 | 1.7877 | 197.99 | 25.146 | 7.47e-06 | 0.016716 | vapor
298.15 | 0.35067 | 9.1258 | 0.10958 | 549.47 | 587.9 | 2.3085 | 1.5677 | 1.7954 | 197.9 | 24.966 | 7.4965e-06 | 0.016823 | vapor
299.15 | 0.36102 | 9.3849 | 0.10655 | 550.77 | 589.24 | 2.3092 | 1.5733 | 1.8033 | 197.82 | 24.789 | 7.523e-06 | 0.016931 | vapor
300.15 | 0.3716 | 9.6497 | 0.10363 | 552.06 | 590.57 | 2.31 | 1.5789 | 1.8112 | 197.72 | 24.615 | 7.5498e-06 | 0.01704 | vapor
301.15 | 0.3824 | 9.9204 | 0.1008 | 553.36 | 591.91 | 2.3108 | 1.5845 | 1.8191 | 197.62 | 24.445 | 7.5766e-06 | 0.01715 | vapor
302.15 | 0.39344 | 10.197 | 0.098067 | 554.65 | 593.24 | 2.3115 | 1.5902 | 1.8272 | 197.51 | 24.278 | 7.6037e-06 | 0.01726 | vapor
303.15 | 0.40472 | 10.48 | 0.095422 | 555.95 | 594.57 | 2.3123 | 1.5958 | 1.8353 | 197.39 | 24.114 | 7.6308e-06 | 0.017371 | vapor
304.15 | 0.41624 | 10.769 | 0.092862 | 557.25 | 595.9 | 2.3131 | 1.6015 | 1.8435 | 197.26 | 23.953 | 7.6582e-06 | 0.017482 | vapor
305.15 | 0.428 | 11.064 | 0.090384 | 558.54 | 597.23 | 2.314 | 1.6072 | 1.8518 | 197.13 | 23.796 | 7.6857e-06 | 0.017595 | vapor
306.15 | 0.44001 | 11.365 | 0.087986 | 559.84 | 598.56 | 2.3148 | 1.6129 | 1.8601 | 196.99 | 23.641 | 7.7134e-06 | 0.017708 | vapor
307.15 | 0.45226 | 11.674 | 0.085663 | 561.14 | 599.88 | 2.3157 | 1.6186 | 1.8685 | 196.84 | 23.49 | 7.7412e-06 | 0.017822 | vapor
308.15 | 0.46477 | 11.988 | 0.083414 | 562.44 | 601.21 | 2.3165 | 1.6243 | 1.8771 | 196.68 | 23.341 | 7.7693e-06 | 0.017937 | vapor
309.15 | 0.47753 | 12.31 | 0.081236 | 563.74 | 602.53 | 2.3174 | 1.6301 | 1.8857 | 196.51 | 23.196 | 7.7975e-06 | 0.018052 | vapor
310.15 | 0.49055 | 12.638 | 0.079125 | 565.03 | 603.85 | 2.3183 | 1.6359 | 1.8944 | 196.34 | 23.053 | 7.8259e-06 | 0.018169 | vapor
311.15 | 0.50384 | 12.974 | 0.077079 | 566.33 | 605.17 | 2.3192 | 1.6417 | 1.9032 | 196.16 | 22.913 | 7.8546e-06 | 0.018286 | vapor
312.15 | 0.51739 | 13.316 | 0.075096 | 567.63 | 606.49 | 2.3201 | 1.6475 | 1.912 | 195.97 | 22.776 | 7.8835e-06 | 0.018405 | vapor
313.15 | 0.53121 | 13.666 | 0.073174 | 568.93 | 607.8 | 2.3211 | 1.6533 | 1.921 | 195.77 | 22.642 | 7.9125e-06 | 0.018524 | vapor
314.15 | 0.5453 | 14.023 | 0.07131 | 570.23 | 609.11 | 2.322 | 1.6591 | 1.9301 | 195.56 | 22.51 | 7.9419e-06 | 0.018645 | vapor
315.15 | 0.55966 | 14.388 | 0.069503 | 571.53 | 610.43 | 2.323 | 1.665 | 1.9393 | 195.34 | 22.381 | 7.9714e-06 | 0.018766 | vapor
316.15 | 0.57431 | 14.76 | 0.067749 | 572.82 | 611.73 | 2.3239 | 1.6708 | 1.9486 | 195.12 | 22.255 | 8.0012e-06 | 0.018888 | vapor
317.15 | 0.58923 | 15.141 | 0.066047 | 574.12 | 613.04 | 2.3249 | 1.6767 | 1.958 | 194.88 | 22.132 | 8.0313e-06 | 0.019012 | vapor
318.15 | 0.60444 | 15.529 | 0.064396 | 575.42 | 614.34 | 2.3259 | 1.6826 | 1.9675 | 194.64 | 22.011 | 8.0616e-06 | 0.019136 | vapor
319.15 | 0.61994 | 15.925 | 0.062793 | 576.72 | 615.64 | 2.3269 | 1.6885 | 1.9771 | 194.39 | 21.893 | 8.0922e-06 | 0.019262 | vapor
320.15 | 0.63574 | 16.33 | 0.061237 | 578.01 | 616.94 | 2.3279 | 1.6945 | 1.9868 | 194.13 | 21.777 | 8.1231e-06 | 0.019389 | vapor
321.15 | 0.65182 | 16.743 | 0.059726 | 579.31 | 618.24 | 2.3289 | 1.7004 | 1.9967 | 193.86 | 21.664 | 8.1543e-06 | 0.019517 | vapor
322.15 | 0.66821 | 17.165 | 0.058259 | 580.6 | 619.53 | 2.3299 | 1.7063 | 2.0066 | 193.58 | 21.554 | 8.1858e-06 | 0.019646 | vapor
323.15 | 0.6849 | 17.595 | 0.056833 | 581.9 | 620.82 | 2.3309 | 1.7123 | 2.0167 | 193.29 | 21.446 | 8.2176e-06 | 0.019777 | vapor
324.15 | 0.70189 | 18.035 | 0.055448 | 583.19 | 622.11 | 2.3319 | 1.7183 | 2.027 | 192.99 | 21.341 | 8.2497e-06 | 0.019909 | vapor
325.15 | 0.71919 | 18.484 | 0.054102 | 584.48 | 623.39 | 2.333 | 1.7243 | 2.0373 | 192.68 | 21.238 | 8.2821e-06 | 0.020042 | vapor
326.15 | 0.73681 | 18.941 | 0.052794 | 585.77 | 624.67 | 2.334 | 1.7303 | 2.0478 | 192.37 | 21.138 | 8.3149e-06 | 0.020176 | vapor
327.15 | 0.75474 | 19.409 | 0.051522 | 587.06 | 625.95 | 2.3351 | 1.7363 | 2.0584 | 192.04 | 21.041 | 8.3481e-06 | 0.020312 | vapor
328.15 | 0.77299 | 19.886 | 0.050286 | 588.35 | 627.22 | 2.3361 | 1.7423 | 2.0692 | 191.7 | 20.946 | 8.3817e-06 | 0.02045 | vapor
329.15 | 0.79156 | 20.373 | 0.049084 | 589.64 | 628.49 | 2.3372 | 1.7483 | 2.0801 | 191.35 | 20.854 | 8.4156e-06 | 0.020589 | vapor
330.15 | 0.81046 | 20.871 | 0.047914 | 590.92 | 629.76 | 2.3382 | 1.7543 | 2.0911 | 191 | 20.765 | 8.4499e-06 | 0.020729 | vapor
331.15 | 0.82969 | 21.378 | 0.046776 | 592.21 | 631.02 | 2.3393 | 1.7603 | 2.1023 | 190.63 | 20.678 | 8.4847e-06 | 0.020871 | vapor
332.15 | 0.84926 | 21.897 | 0.045669 | 593.49 | 632.28 | 2.3403 | 1.7663 | 2.1137 | 190.25 | 20.594 | 8.5199e-06 | 0.021015 | vapor
333.15 | 0.86916 | 22.426 | 0.044592 | 594.77 | 633.53 | 2.3414 | 1.7724 | 2.1253 | 189.86 | 20.513 | 8.5555e-06 | 0.021161 | vapor
334.15 | 0.8894 | 22.966 | 0.043543 | 596.05 | 634.78 | 2.3425 | 1.7784 | 2.137 | 189.46 | 20.435 | 8.5916e-06 | 0.021308 | vapor
335.15 | 0.90999 | 23.517 | 0.042522 | 597.32 | 636.02 | 2.3435 | 1.7844 | 2.1489 | 189.05 | 20.359 | 8.6281e-06 | 0.021457 | vapor
336.15 | 0.93092 | 24.08 | 0.041528 | 598.6 | 637.26 | 2.3446 | 1.7904 | 2.161 | 188.63 | 20.286 | 8.6652e-06 | 0.021608 | vapor
337.15 | 0.95221 | 24.655 | 0.040559 | 599.87 | 638.49 | 2.3457 | 1.7964 | 2.1733 | 188.19 | 20.216 | 8.7028e-06 | 0.021761 | vapor
338.15 | 0.97385 | 25.242 | 0.039616 | 601.14 | 639.72 | 2.3467 | 1.8024 | 2.1858 | 187.75 | 20.149 | 8.7409e-06 | 0.021915 | vapor
339.15 | 0.99586 | 25.841 | 0.038698 | 602.4 | 640.94 | 2.3478 | 1.8085 | 2.1985 | 187.3 | 20.085 | 8.7796e-06 | 0.022072 | vapor
340.15 | 1.0182 | 26.453 | 0.037802 | 603.66 | 642.15 | 2.3489 | 1.8145 | 2.2114 | 186.83 | 20.023 | 8.8188e-06 | 0.022231 | vapor
341.15 | 1.041 | 27.078 | 0.03693 | 604.92 | 643.36 | 2.3499 | 1.8205 | 2.2247 | 186.35 | 19.965 | 8.8587e-06 | 0.022392 | vapor
342.15 | 1.0641 | 27.717 | 0.036079 | 606.18 | 644.57 | 2.351 | 1.8265 | 2.2381 | 185.86 | 19.909 | 8.8991e-06 | 0.022556 | vapor
343.15 | 1.0875 | 28.369 | 0.03525 | 607.43 | 645.77 | 2.352 | 1.8326 | 2.2519 | 185.36 | 19.857 | 8.9402e-06 | 0.022722 | vapor
344.15 | 1.1114 | 29.035 | 0.034442 | 608.68 | 646.96 | 2.3531 | 1.8386 | 2.2659 | 184.85 | 19.807 | 8.982e-06 | 0.02289 | vapor
345.15 | 1.1356 | 29.715 | 0.033653 | 609.92 | 648.14 | 2.3541 | 1.8447 | 2.2803 | 184.32 | 19.761 | 9.0244e-06 | 0.023061 | vapor
16 | 344040 | 9.342 | [11 empty] | max-min (2->3)
337.15 | 0.95648 | 24.8008 | [11 empty] | avg (2->3)
5 | 43230 | 14.0402 | [11 empty] | max-min (4->1)
290.65 | 0.28027 | 13.5805 | [11 empty] | avg (4->1)

## Sheet4
288.15 | 0.25899 | 6.8308 | 0.1464 | 536.58 | 574.5 | 2.3023 | 1.5126 | 1.7208 | 198.39 | 26.93 | 7.2372e-06 | 0.015776 | vapor
293.15 | 0.28316 | 7.364 | 0.1358 | 543.62 | 582.07 | 2.3166 | 1.5366 | 1.7474 | 199.39 | 25.604 | 7.3638e-06 | 0.016295 | vapor
298.15 | 0.28898 | 7.364 | 0.1358 | 551.35 | 590.59 | 2.3428 | 1.5574 | 1.7647 | 201.49 | 24.096 | 7.489e-06 | 0.016824 | vapor
303.15 | 0.29478 | 7.364 | 0.1358 | 559.19 | 599.22 | 2.3688 | 1.5786 | 1.7826 | 203.56 | 22.713 | 7.6139e-06 | 0.017361 | vapor
308.15 | 0.30055 | 7.364 | 0.1358 | 567.14 | 607.95 | 2.3948 | 1.6 | 1.8011 | 205.6 | 21.44 | 7.7384e-06 | 0.017904 | vapor
313.15 | 0.3063 | 7.364 | 0.1358 | 575.19 | 616.79 | 2.4208 | 1.6217 | 1.82 | 207.6 | 20.267 | 7.8625e-06 | 0.018453 | vapor
318.15 | 0.31204 | 7.364 | 0.1358 | 583.35 | 625.73 | 2.4466 | 1.6436 | 1.8394 | 209.57 | 19.183 | 7.9862e-06 | 0.019009 | vapor
323.15 | 0.31775 | 7.364 | 0.1358 | 591.63 | 634.78 | 2.4724 | 1.6657 | 1.8592 | 211.52 | 18.181 | 8.1095e-06 | 0.019572 | vapor
328.15 | 0.32344 | 7.364 | 0.1358 | 600.01 | 643.93 | 2.4982 | 1.6879 | 1.8792 | 213.44 | 17.253 | 8.2325e-06 | 0.020142 | vapor
333.15 | 0.32912 | 7.364 | 0.1358 | 608.51 | 653.2 | 2.5239 | 1.7101 | 1.8995 | 215.34 | 16.392 | 8.3551e-06 | 0.020718 | vapor
338.15 | 0.33479 | 7.364 | 0.1358 | 617.11 | 662.58 | 2.5495 | 1.7325 | 1.92 | 217.21 | 15.592 | 8.4774e-06 | 0.021301 | vapor
343.15 | 0.34044 | 7.364 | 0.1358 | 625.83 | 672.06 | 2.5751 | 1.755 | 1.9408 | 219.06 | 14.848 | 8.5993e-06 | 0.02189 | vapor
348.15 | 0.34608 | 7.364 | 0.1358 | 634.66 | 681.66 | 2.6007 | 1.7775 | 1.9618 | 220.89 | 14.154 | 8.7209e-06 | 0.022485 | vapor
8709
2417

## r600a (subcool)
Temperature (K) | Pressure (MPa) | Density (kg/m3) | Volume (m3/kg) | Internal Energy (kJ/kg) | Enthalpy (kJ/kg) | Entropy (J/g*K) | Cv (J/g*K) | Cp (J/g*K) | Sound Spd. (m/s) | Joule-Thomson (K/MPa) | Viscosity (Pa*s) | Therm. Cond. (W/m*K) | Phase
293.15 | 0.30222 | 556.86 | 0.0017958 | 246.34 | 246.88 | 1.1647 | 1.6631 | 2.3982 | 848.76 | -0.25701 | 0.00015934 | 0.091071 | liquid
293.15 | 0.35 | 556.95 | 0.0017955 | 246.28 | 246.91 | 1.1645 | 1.6631 | 2.3977 | 849.38 | -0.25763 | 0.00015947 | 0.091106 | liquid
293.15 | 0.4 | 557.05 | 0.0017952 | 246.22 | 246.94 | 1.1643 | 1.6632 | 2.3971 | 850.03 | -0.25827 | 0.0001596 | 0.091144 | liquid
293.15 | 0.45 | 557.15 | 0.0017948 | 246.16 | 246.97 | 1.1641 | 1.6632 | 2.3966 | 850.69 | -0.2589 | 0.00015973 | 0.091181 | liquid
293.15 | 0.5 | 557.25 | 0.0017945 | 246.11 | 247 | 1.1639 | 1.6632 | 2.3961 | 851.34 | -0.25954 | 0.00015987 | 0.091219 | liquid
293.15 | 0.55 | 557.35 | 0.0017942 | 246.05 | 247.03 | 1.1637 | 1.6633 | 2.3955 | 851.99 | -0.26017 | 0.00016 | 0.091256 | liquid
293.15 | 0.6 | 557.45 | 0.0017939 | 245.99 | 247.07 | 1.1635 | 1.6633 | 2.395 | 852.63 | -0.2608 | 0.00016013 | 0.091293 | liquid
293.15 | 0.65 | 557.55 | 0.0017936 | 245.93 | 247.1 | 1.1633 | 1.6634 | 2.3945 | 853.28 | -0.26143 | 0.00016026 | 0.09133 | liquid
293.15 | 0.7 | 557.65 | 0.0017932 | 245.87 | 247.13 | 1.1631 | 1.6634 | 2.394 | 853.93 | -0.26206 | 0.0001604 | 0.091368 | liquid
293.15 | 0.75 | 557.75 | 0.0017929 | 245.82 | 247.16 | 1.1629 | 1.6634 | 2.3935 | 854.57 | -0.26268 | 0.00016053 | 0.091405 | liquid
293.15 | 0.8 | 557.85 | 0.0017926 | 245.76 | 247.19 | 1.1627 | 1.6635 | 2.3929 | 855.21 | -0.2633 | 0.00016066 | 0.091442 | liquid
293.15 | 0.85 | 557.95 | 0.0017923 | 245.7 | 247.22 | 1.1625 | 1.6635 | 2.3924 | 855.86 | -0.26392 | 0.00016079 | 0.091479 | liquid
293.15 | 0.9 | 558.04 | 0.001792 | 245.64 | 247.25 | 1.1623 | 1.6636 | 2.3919 | 856.5 | -0.26453 | 0.00016093 | 0.091516 | liquid
293.15 | 0.95 | 558.14 | 0.0017917 | 245.58 | 247.29 | 1.1621 | 1.6636 | 2.3914 | 857.14 | -0.26515 | 0.00016106 | 0.091553 | liquid
293.15 | 1 | 558.24 | 0.0017913 | 245.53 | 247.32 | 1.1619 | 1.6637 | 2.3909 | 857.78 | -0.26576 | 0.00016119 | 0.09159 | liquid
293.15 | 1.05 | 558.34 | 0.001791 | 245.47 | 247.35 | 1.1617 | 1.6637 | 2.3904 | 858.42 | -0.26636 | 0.00016132 | 0.091627 | liquid
293.15 | 1.1 | 558.43 | 0.0017907 | 245.41 | 247.38 | 1.1615 | 1.6637 | 2.3899 | 859.05 | -0.26697 | 0.00016145 | 0.091664 | liquid
293.15 | 1.15 | 558.53 | 0.0017904 | 245.35 | 247.41 | 1.1613 | 1.6638 | 2.3894 | 859.69 | -0.26757 | 0.00016159 | 0.0917 | liquid
293.15 | 1.2 | 558.63 | 0.0017901 | 245.3 | 247.45 | 1.1611 | 1.6638 | 2.3889 | 860.32 | -0.26817 | 0.00016172 | 0.091737 | liquid

## r600a (sat liq) (2)
Temperature (K) | Pressure (MPa) | Density (kg/m3) | Volume (m3/kg) | Internal Energy (kJ/kg) | Enthalpy (kJ/kg) | Entropy (kJ/kg*K) | Cv (kJ/kg*K) | Cp (kJ/kg*K) | Sound Spd. (m/s) | Joule-Thomson (K/MPa) | Viscosity (Pa*s) | Therm. Cond. (W/m*K) | Surf. Tension (N/m) | Phase
273.15 | 0.15696 | 580.58 | 0.0017224 | 199.73 | 200 | 1 | 1.5873 | 2.2827 | 961.46 | -0.34437 | 0.00019856 | 0.098632 | 0.012835 | liquid
278.15 | 0.18672 | 574.8 | 0.0017397 | 211.18 | 211.5 | 1.0415 | 1.6057 | 2.31 | 933.21 | -0.32472 | 0.00018766 | 0.096695 | 0.012263 | liquid
283.15 | 0.22061 | 568.92 | 0.0017577 | 222.76 | 223.15 | 1.0828 | 1.6245 | 2.3382 | 905.02 | -0.30373 | 0.00017754 | 0.094788 | 0.011693 | liquid | 562.91
288.15 | 0.25899 | 562.95 | 0.0017764 | 234.48 | 234.94 | 1.1239 | 1.6436 | 2.3676 | 876.87 | -0.28123 | 0.00016812 | 0.092913 | 0.011127 | liquid
293.15 | 0.30222 | 556.86 | 0.0017958 | 246.34 | 246.88 | 1.1647 | 1.6631 | 2.3982 | 848.76 | -0.25701 | 0.00015934 | 0.091071 | 0.010564 | liquid
298.15 | 0.35067 | 550.65 | 0.001816 | 258.34 | 258.98 | 1.2053 | 1.6829 | 2.43 | 820.65 | -0.23085 | 0.00015113 | 0.089262 | 0.010004 | liquid
303.15 | 0.40472 | 544.31 | 0.0018372 | 270.5 | 271.24 | 1.2458 | 1.703 | 2.4633 | 792.54 | -0.20245 | 0.00014343 | 0.087489 | 0.0094495 | liquid
308.15 | 0.46477 | 537.83 | 0.0018593 | 282.81 | 283.67 | 1.2861 | 1.7234 | 2.4982 | 764.4 | -0.17147 | 0.0001362 | 0.085752 | 0.0088989 | liquid
313.15 | 0.53121 | 531.19 | 0.0018826 | 295.28 | 296.28 | 1.3263 | 1.7442 | 2.5349 | 736.2 | -0.13751 | 0.00012939 | 0.084051 | 0.0083531 | liquid
318.15 | 0.60444 | 524.37 | 0.001907 | 307.92 | 309.07 | 1.3664 | 1.7653 | 2.5737 | 707.93 | -0.10005 | 0.00012296 | 0.082387 | 0.0078125 | liquid
323.15 | 0.6849 | 517.37 | 0.0019328 | 320.74 | 322.06 | 1.4064 | 1.7868 | 2.6148 | 679.56 | -0.058495 | 0.00011687 | 0.080761 | 0.0072774 | liquid
328.15 | 0.77299 | 510.16 | 0.0019602 | 333.74 | 335.25 | 1.4464 | 1.8085 | 2.6587 | 651.05 | -0.012063 | 0.00011108 | 0.079173 | 0.0067484 | liquid
333.15 | 0.86916 | 502.71 | 0.0019892 | 346.93 | 348.66 | 1.4863 | 1.8307 | 2.7058 | 622.37 | 0.040206 | 0.00010556 | 0.077623 | 0.006226 | liquid
338.15 | 0.97385 | 495 | 0.0020202 | 360.32 | 362.29 | 1.5263 | 1.8533 | 2.7567 | 593.49 | 0.09954 | 0.00010029 | 0.076111 | 0.0057106 | liquid
343.15 | 1.0875 | 486.99 | 0.0020534 | 373.94 | 376.17 | 1.5664 | 1.8763 | 2.8123 | 564.35 | 0.16753 | 9.5228e-05 | 0.074637 | 0.0052029 | liquid
348.15 | 1.2107 | 478.65 | 0.0020892 | 387.78 | 390.31 | 1.6065 | 1.8998 | 2.8736 | 534.92 | 0.24627 | 9.0351e-05 | 0.073201 | 0.0047037 | liquid
353.15 | 1.3438 | 469.92 | 0.002128 | 401.87 | 404.73 | 1.6469 | 1.9238 | 2.9421 | 505.13 | 0.33858 | 8.5631e-05 | 0.071801 | 0.0042137 | liquid
358.15 | 1.4874 | 460.75 | 0.0021704 | 416.24 | 419.46 | 1.6874 | 1.9485 | 3.0199 | 474.91 | 0.44832 | 8.1041e-05 | 0.070439 | 0.0037338 | liquid
363.15 | 1.642 | 451.05 | 0.002217 | 430.9 | 434.54 | 1.7283 | 1.974 | 3.11 | 444.17 | 0.58098 | 7.6556e-05 | 0.069113 | 0.0032651 | liquid
559.905

## r600a (sat vap) (2)
Temperature (K) | Pressure (MPa) | Density (kg/m3) | Volume (m3/kg) | Internal Energy (kJ/kg) | Enthalpy (kJ/kg) | Entropy (J/g*K) | Cv (kJ/kg*K) | Cp (kJ/kg*K) | Sound Spd. (m/s) | Joule-Thomson (K/MPa) | Viscosity (Pa*s) | Therm. Cond. (W/m*K) | Phase
273.15 | 0.15696 | 4.257 | 0.23491 | 517.47 | 554.34 | 2.2972 | 1.4329 | 1.619 | 197.87 | 30.648 | 6.8642e-06 | 0.014299 | vapor
278.15 | 0.18672 | 5.0121 | 0.19952 | 523.8 | 561.06 | 2.2982 | 1.4591 | 1.6517 | 198.2 | 29.294 | 6.987e-06 | 0.014781 | vapor
283.15 | 0.22061 | 5.867 | 0.17044 | 530.17 | 567.78 | 2.3 | 1.4857 | 1.6856 | 198.38 | 28.058 | 7.1112e-06 | 0.015273 | vapor
288.15 | 0.25899 | 6.8308 | 0.1464 | 536.58 | 574.5 | 2.3023 | 1.5126 | 1.7208 | 198.39 | 26.93 | 7.2372e-06 | 0.015776 | vapor
293.15 | 0.30222 | 7.9134 | 0.12637 | 543.02 | 581.21 | 2.3051 | 1.54 | 1.7573 | 198.24 | 25.902 | 7.3654e-06 | 0.016292 | vapor
298.15 | 0.35067 | 9.1258 | 0.10958 | 549.47 | 587.9 | 2.3085 | 1.5677 | 1.7954 | 197.9 | 24.966 | 7.4965e-06 | 0.016823 | vapor
303.15 | 0.40472 | 10.48 | 0.095422 | 555.95 | 594.57 | 2.3123 | 1.5958 | 1.8353 | 197.39 | 24.114 | 7.6308e-06 | 0.017371 | vapor
308.15 | 0.46477 | 11.988 | 0.083414 | 562.44 | 601.21 | 2.3165 | 1.6243 | 1.8771 | 196.68 | 23.341 | 7.7693e-06 | 0.017937 | vapor
313.15 | 0.53121 | 13.666 | 0.073174 | 568.93 | 607.8 | 2.3211 | 1.6533 | 1.921 | 195.77 | 22.642 | 7.9125e-06 | 0.018524 | vapor
318.15 | 0.60444 | 15.529 | 0.064396 | 575.42 | 614.34 | 2.3259 | 1.6826 | 1.9675 | 194.64 | 22.011 | 8.0616e-06 | 0.019136 | vapor
323.15 | 0.6849 | 17.595 | 0.056833 | 581.9 | 620.82 | 2.3309 | 1.7123 | 2.0167 | 193.29 | 21.446 | 8.2176e-06 | 0.019777 | vapor
328.15 | 0.77299 | 19.886 | 0.050286 | 588.35 | 627.22 | 2.3361 | 1.7423 | 2.0692 | 191.7 | 20.946 | 8.3817e-06 | 0.02045 | vapor
333.15 | 0.86916 | 22.426 | 0.044592 | 594.77 | 633.53 | 2.3414 | 1.7724 | 2.1253 | 189.86 | 20.513 | 8.5555e-06 | 0.021161 | vapor
338.15 | 0.97385 | 25.242 | 0.039616 | 601.14 | 639.72 | 2.3467 | 1.8024 | 2.1858 | 187.75 | 20.149 | 8.7409e-06 | 0.021915 | vapor
343.15 | 1.0875 | 28.369 | 0.03525 | 607.43 | 645.77 | 2.352 | 1.8326 | 2.2519 | 185.36 | 19.857 | 8.9402e-06 | 0.022722 | vapor
348.15 | 1.2107 | 31.846 | 0.031402 | 613.63 | 651.64 | 2.3572 | 1.863 | 2.3255 | 182.67 | 19.639 | 9.1562e-06 | 0.023589 | vapor
353.15 | 1.3438 | 35.721 | 0.027994 | 619.69 | 657.31 | 2.3621 | 1.8942 | 2.4094 | 179.65 | 19.494 | 9.3925e-06 | 0.02453 | vapor
358.15 | 1.4874 | 40.057 | 0.024965 | 625.6 | 662.73 | 2.3667 | 1.9268 | 2.5074 | 176.29 | 19.422 | 9.6535e-06 | 0.02556 | vapor
363.15 | 1.642 | 44.927 | 0.022258 | 631.31 | 667.86 | 2.3708 | 1.9615 | 2.6248 | 172.56 | 19.42 | 9.9451e-06 | 0.026701 | vapor

## r600a (satL curve)
Temperature (K) | Pressure (MPa) | Density (kg/m3) | Volume (m3/kg) | Internal Energy (kJ/kg) | Enthalpy (kJ/kg) | Entropy (kJ/kg*K) | Cv (J/g*K) | Cp (J/g*K) | Sound Spd. (m/s) | Joule-Thomson (K/MPa) | Viscosity (Pa*s) | Therm. Cond. (W/m*K) | Surf. Tension (N/m) | Phase
257 | 0.085002 | 598.67 | 0.0016704 | 163.61 | 163.75 | 0.86368 | 1.5303 | 2.2007 | 1053.3 | -0.40029 | 0.00024022 | 0.10507 | 0.014703 | liquid
262 | 0.10372 | 593.16 | 0.0016859 | 174.65 | 174.83 | 0.90626 | 1.5475 | 2.2252 | 1024.7 | -0.38407 | 0.00022614 | 0.10305 | 0.014122 | liquid
267 | 0.1255 | 587.56 | 0.0017019 | 185.82 | 186.04 | 0.94849 | 1.5651 | 2.2504 | 996.3 | -0.36691 | 0.00021317 | 0.10105 | 0.013544 | liquid
272 | 0.15066 | 581.89 | 0.0017185 | 197.11 | 197.37 | 0.9904 | 1.5831 | 2.2766 | 967.96 | -0.34871 | 0.00020119 | 0.099082 | 0.012968 | liquid
277 | 0.17952 | 576.13 | 0.0017357 | 208.53 | 208.85 | 1.032 | 1.6014 | 2.3036 | 939.7 | -0.32935 | 0.0001901 | 0.097138 | 0.012394 | liquid
282 | 0.21243 | 570.28 | 0.0017535 | 220.09 | 220.46 | 1.0734 | 1.6201 | 2.3316 | 911.5 | -0.30868 | 0.00017981 | 0.095224 | 0.011824 | liquid
287 | 0.24975 | 564.33 | 0.001772 | 231.77 | 232.21 | 1.1144 | 1.6392 | 2.3608 | 883.34 | -0.28654 | 0.00017023 | 0.093341 | 0.011257 | liquid
292 | 0.29183 | 558.27 | 0.0017912 | 243.6 | 244.12 | 1.1553 | 1.6586 | 2.391 | 855.22 | -0.26274 | 0.00016131 | 0.091491 | 0.010693 | liquid
297 | 0.33904 | 552.09 | 0.0018113 | 255.57 | 256.18 | 1.196 | 1.6783 | 2.4226 | 827.12 | -0.23705 | 0.00015297 | 0.089675 | 0.010133 | liquid
302 | 0.39177 | 545.78 | 0.0018322 | 267.69 | 268.41 | 1.2365 | 1.6983 | 2.4555 | 799.01 | -0.20919 | 0.00014516 | 0.087894 | 0.0095767 | liquid
307 | 0.45041 | 539.33 | 0.0018541 | 279.96 | 280.8 | 1.2768 | 1.7187 | 2.4901 | 770.87 | -0.17884 | 0.00013783 | 0.086148 | 0.0090251 | liquid
312 | 0.51534 | 532.73 | 0.0018771 | 292.4 | 293.36 | 1.317 | 1.7394 | 2.5263 | 742.69 | -0.14561 | 0.00013092 | 0.084439 | 0.0084782 | liquid
317 | 0.58698 | 525.96 | 0.0019013 | 305 | 306.11 | 1.3571 | 1.7604 | 2.5646 | 714.44 | -0.10901 | 0.00012441 | 0.082767 | 0.0079363 | liquid
322 | 0.66573 | 519 | 0.0019268 | 317.77 | 319.06 | 1.3972 | 1.7818 | 2.6051 | 686.1 | -0.068455 | 0.00011824 | 0.081132 | 0.0074 | liquid
327 | 0.75203 | 511.84 | 0.0019537 | 330.73 | 332.2 | 1.4372 | 1.8035 | 2.6483 | 657.62 | -0.023221 | 0.00011239 | 0.079535 | 0.0068695 | liquid
332 | 0.8463 | 504.44 | 0.0019824 | 343.88 | 345.55 | 1.4771 | 1.8256 | 2.6946 | 628.99 | 0.027608 | 0.00010681 | 0.077976 | 0.0063455 | liquid
337 | 0.949 | 496.8 | 0.0020129 | 357.22 | 359.13 | 1.5171 | 1.848 | 2.7446 | 600.15 | 0.085192 | 0.00010148 | 0.076456 | 0.0058285 | liquid
342 | 1.0606 | 488.86 | 0.0020456 | 370.79 | 372.95 | 1.5572 | 1.8709 | 2.799 | 571.08 | 0.15103 | 9.6375e-05 | 0.074973 | 0.005319 | liquid
347 | 1.1815 | 480.6 | 0.0020807 | 384.57 | 387.03 | 1.5973 | 1.8943 | 2.8589 | 541.72 | 0.22708 | 9.1458e-05 | 0.073528 | 0.0048177 | liquid
352 | 1.3123 | 471.97 | 0.0021188 | 398.61 | 401.39 | 1.6376 | 1.9182 | 2.9256 | 512.02 | 0.31596 | 8.6704e-05 | 0.07212 | 0.0043255 | liquid
357 | 1.4534 | 462.9 | 0.0021603 | 412.91 | 416.05 | 1.6781 | 1.9428 | 3.001 | 481.9 | 0.42128 | 8.2087e-05 | 0.070749 | 0.0038432 | liquid
362 | 1.6054 | 453.33 | 0.0022059 | 427.5 | 431.04 | 1.7189 | 1.9681 | 3.0879 | 451.29 | 0.54807 | 7.758e-05 | 0.069415 | 0.0033719 | liquid
367 | 1.7689 | 443.16 | 0.0022565 | 442.42 | 446.41 | 1.76 | 1.9943 | 3.1904 | 420.08 | 0.70364 | 7.3154e-05 | 0.068117 | 0.0029127 | liquid
372 | 1.9444 | 432.27 | 0.0023134 | 457.71 | 462.2 | 1.8017 | 2.0217 | 3.3147 | 388.14 | 0.8989 | 6.8779e-05 | 0.066856 | 0.0024671 | liquid
377 | 2.1326 | 420.46 | 0.0023783 | 473.43 | 478.5 | 1.844 | 2.0507 | 3.4712 | 355.29 | 1.151 | 6.4419e-05 | 0.065636 | 0.0020369 | liquid
382 | 2.3343 | 407.5 | 0.002454 | 489.67 | 495.4 | 1.8873 | 2.082 | 3.6784 | 321.31 | 1.488 | 6.0027e-05 | 0.064465 | 0.0016245 | liquid
387 | 2.5501 | 392.98 | 0.0025447 | 506.58 | 513.07 | 1.9318 | 2.117 | 3.9725 | 285.96 | 1.9598 | 5.5542e-05 | 0.063365 | 0.0012327 | liquid
392 | 2.7812 | 376.24 | 0.0026579 | 524.37 | 531.77 | 1.9783 | 2.1579 | 4.4358 | 248.86 | 2.663 | 5.087e-05 | 0.062403 | 0.00086579 | liquid
397 | 3.0286 | 356 | 0.002809 | 543.51 | 552.02 | 2.0279 | 2.2094 | 5.3045 | 209.48 | 3.8123 | 4.5839e-05 | 0.06179 | 0.00053019 | liquid
402 | 3.294 | 329.04 | 0.0030392 | 565.14 | 575.16 | 2.0839 | 2.2848 | 7.6472 | 166.79 | 6.0031 | 4.003e-05 | 0.062501 | 0.00023732 | liquid
407 | 3.5801 | 276.83 | 0.0036123 | 596.04 | 608.97 | 2.1651 | 2.4655 | 42.319 | 116.97 | 12.091 | 3.1066e-05 | 0.077263 | 1.8308e-05 | liquid
407.01 | 3.5807 | 276.61 | 0.0036152 | 596.14 | 609.09 | 2.1654 | 2.4663 | 42.86 | 116.85 | 12.117 | 3.1033e-05 | 0.077423 | 1.8014e-05 | liquid
407.11 | 3.5867 | 274.29 | 0.0036458 | 597.24 | 610.31 | 2.1683 | 2.4754 | 49.182 | 115.66 | 12.383 | 3.0692e-05 | 0.079224 | 1.5138e-05 | liquid
407.21 | 3.5927 | 271.73 | 0.0036801 | 598.42 | 611.64 | 2.1715 | 2.4855 | 57.772 | 114.45 | 12.668 | 3.0322e-05 | 0.081489 | 1.2384e-05 | liquid
407.31 | 3.5987 | 268.88 | 0.0037191 | 599.71 | 613.09 | 2.1751 | 2.4967 | 70.071 | 113.21 | 12.977 | 2.9915e-05 | 0.084456 | 9.7654e-06 | liquid
407.41 | 3.6047 | 265.62 | 0.0037648 | 601.16 | 614.73 | 2.179 | 2.5095 | 89.049 | 111.95 | 13.316 | 2.9457e-05 | 0.088564 | 7.3014e-06 | liquid
407.51 | 3.6108 | 261.75 | 0.0038205 | 602.85 | 616.64 | 2.1837 | 2.5246 | 121.87 | 110.65 | 13.696 | 2.8924e-05 | 0.094756 | 5.0186e-06 | liquid
407.61 | 3.6168 | 256.86 | 0.0038932 | 604.93 | 619.01 | 2.1894 | 2.5435 | 191.07 | 109.31 | 14.143 | 2.8265e-05 | 0.10556 | 2.9584e-06 | liquid
407.71 | 3.6229 | 249.78 | 0.0040035 | 607.86 | 622.37 | 2.1976 | undefined | undefined | undefined | 14.721 | 2.7343e-05 | undefined | 1.1985e-06 | liquid
407.81 | 3.629 | 225.5 | 0.0044346 | 617.84 | 633.94 | 2.2259 | undefined | undefined | undefined | 0 | 2.4421e-05 | undefined | undefined | liquid

## r600a (satV curve)
Temperature (K) | Pressure (MPa) | Density (kg/m3) | Volume (m3/kg) | Internal Energy (kJ/kg) | Enthalpy (kJ/kg) | Entropy (J/g*K) | Cv (J/g*K) | Cp (J/g*K) | Sound Spd. (m/s) | Joule-Thomson (K/MPa) | Viscosity (Pa*s) | Therm. Cond. (W/m*K) | Phase
257 | 0.085002 | 2.3997 | 0.41673 | 497.3 | 532.73 | 2.2994 | 1.3511 | 1.5208 | 195.83 | 35.981 | 6.473e-06 | 0.0128 | vapor
262 | 0.10372 | 2.889 | 0.34614 | 503.49 | 539.39 | 2.2977 | 1.376 | 1.5501 | 196.62 | 34.156 | 6.5935e-06 | 0.013256 | vapor
267 | 0.1255 | 3.4521 | 0.28968 | 509.73 | 546.09 | 2.297 | 1.4013 | 1.5804 | 197.27 | 32.494 | 6.7145e-06 | 0.013718 | vapor
272 | 0.15066 | 4.0964 | 0.24411 | 516.01 | 552.79 | 2.2971 | 1.427 | 1.6117 | 197.78 | 30.978 | 6.8361e-06 | 0.014189 | vapor
277 | 0.17952 | 4.83 | 0.20704 | 522.34 | 559.51 | 2.2979 | 1.453 | 1.6441 | 198.14 | 29.595 | 6.9586e-06 | 0.014669 | vapor
282 | 0.21243 | 5.6611 | 0.17664 | 528.71 | 566.23 | 2.2995 | 1.4795 | 1.6777 | 198.35 | 28.332 | 7.0825e-06 | 0.015159 | vapor
287 | 0.24975 | 6.599 | 0.15154 | 535.1 | 572.95 | 2.3017 | 1.5064 | 1.7125 | 198.4 | 27.181 | 7.208e-06 | 0.015659 | vapor
292 | 0.29183 | 7.6534 | 0.13066 | 541.53 | 579.66 | 2.3044 | 1.5337 | 1.7488 | 198.29 | 26.13 | 7.3357e-06 | 0.016173 | vapor
297 | 0.33904 | 8.8349 | 0.11319 | 547.99 | 586.36 | 2.3077 | 1.5613 | 1.7865 | 198 | 25.173 | 7.466e-06 | 0.0167 | vapor
302 | 0.39177 | 10.155 | 0.098472 | 554.46 | 593.04 | 2.3114 | 1.5893 | 1.826 | 197.52 | 24.303 | 7.5996e-06 | 0.017243 | vapor
307 | 0.45041 | 11.627 | 0.086007 | 560.95 | 599.68 | 2.3155 | 1.6178 | 1.8673 | 196.86 | 23.512 | 7.737e-06 | 0.017805 | vapor
312 | 0.51534 | 13.264 | 0.07539 | 567.44 | 606.29 | 2.32 | 1.6466 | 1.9107 | 196 | 22.796 | 7.8791e-06 | 0.018387 | vapor
317 | 0.58698 | 15.083 | 0.066299 | 573.93 | 612.84 | 2.3247 | 1.6758 | 1.9566 | 194.92 | 22.15 | 8.0268e-06 | 0.018993 | vapor
322 | 0.66573 | 17.101 | 0.058476 | 580.41 | 619.34 | 2.3297 | 1.7055 | 2.0051 | 193.62 | 21.57 | 8.181e-06 | 0.019627 | vapor
327 | 0.75203 | 19.338 | 0.051711 | 586.87 | 625.76 | 2.3349 | 1.7354 | 2.0568 | 192.09 | 21.055 | 8.3431e-06 | 0.020292 | vapor
332 | 0.8463 | 21.818 | 0.045833 | 593.3 | 632.09 | 2.3402 | 1.7654 | 2.112 | 190.31 | 20.607 | 8.5146e-06 | 0.020994 | vapor
337 | 0.949 | 24.568 | 0.040703 | 599.68 | 638.31 | 2.3455 | 1.7955 | 2.1714 | 188.26 | 20.226 | 8.6971e-06 | 0.021738 | vapor
342 | 1.0606 | 27.62 | 0.036205 | 605.99 | 644.39 | 2.3508 | 1.8256 | 2.2361 | 185.94 | 19.917 | 8.893e-06 | 0.022531 | vapor
347 | 1.1815 | 31.012 | 0.032245 | 612.21 | 650.31 | 2.356 | 1.8559 | 2.3078 | 183.31 | 19.682 | 9.1049e-06 | 0.023384 | vapor
352 | 1.3123 | 34.792 | 0.028742 | 618.31 | 656.03 | 2.361 | 1.8869 | 2.389 | 180.38 | 19.521 | 9.3362e-06 | 0.024306 | vapor
357 | 1.4534 | 39.015 | 0.025631 | 624.26 | 661.51 | 2.3657 | 1.9192 | 2.4834 | 177.1 | 19.433 | 9.591e-06 | 0.025314 | vapor
362 | 1.6054 | 43.754 | 0.022855 | 630.02 | 666.71 | 2.3699 | 1.9533 | 2.5957 | 173.45 | 19.414 | 9.875e-06 | 0.026427 | vapor
367 | 1.7689 | 49.102 | 0.020366 | 635.53 | 671.56 | 2.3735 | 1.99 | 2.7329 | 169.41 | 19.464 | 1.0195e-05 | 0.027673 | vapor
372 | 1.9444 | 55.18 | 0.018123 | 640.75 | 675.99 | 2.3764 | 2.0298 | 2.9049 | 164.92 | 19.581 | 1.0561e-05 | 0.029088 | vapor
377 | 2.1326 | 62.155 | 0.016089 | 645.58 | 679.89 | 2.3782 | 2.073 | 3.1281 | 159.96 | 19.768 | 1.0987e-05 | 0.030727 | vapor
382 | 2.3343 | 70.269 | 0.014231 | 649.9 | 683.12 | 2.3787 | 2.1203 | 3.4312 | 154.46 | 20.025 | 1.1491e-05 | 0.032677 | vapor
387 | 2.5501 | 79.889 | 0.012517 | 653.52 | 685.44 | 2.3772 | 2.1725 | 3.871 | 148.36 | 20.355 | 1.2105e-05 | 0.035076 | vapor
392 | 2.7812 | 91.634 | 0.010913 | 656.12 | 686.47 | 2.3729 | 2.2316 | 4.577 | 141.57 | 20.744 | 1.2881e-05 | 0.038187 | vapor
397 | 3.0286 | 106.69 | 0.0093725 | 657.09 | 685.47 | 2.3641 | 2.3021 | 5.9227 | 133.96 | 21.135 | 1.3919e-05 | 0.042585 | vapor
402 | 3.294 | 128.07 | 0.0078081 | 654.89 | 680.61 | 2.3462 | 2.396 | 9.5876 | 125.27 | 21.297 | 1.5484e-05 | 0.050083 | vapor
407 | 3.5801 | 173.46 | 0.0057651 | 640.67 | 661.31 | 2.2937 | 2.5753 | 61.184 | 113.83 | 19.611 | 1.9211e-05 | 0.081047 | vapor
407.01 | 3.5807 | 173.66 | 0.0057583 | 640.58 | 661.2 | 2.2934 | 2.576 | 61.963 | 113.8 | 19.598 | 1.9229e-05 | 0.08131 | vapor
407.11 | 3.5867 | 175.82 | 0.0056877 | 639.69 | 660.09 | 2.2906 | 2.583 | 71.015 | 113.43 | 19.462 | 1.9422e-05 | 0.084214 | vapor
407.21 | 3.5927 | 178.2 | 0.0056117 | 638.68 | 658.84 | 2.2875 | 2.5905 | 83.22 | 113.03 | 19.308 | 1.9638e-05 | 0.087771 | vapor
407.31 | 3.5987 | 180.88 | 0.0055285 | 637.53 | 657.43 | 2.2839 | 2.5985 | 100.55 | 112.59 | 19.132 | 1.9883e-05 | 0.092291 | vapor
407.41 | 3.6047 | 183.98 | 0.0054354 | 636.19 | 655.78 | 2.2798 | 2.6073 | 127.02 | 112.1 | 18.926 | 2.0169e-05 | 0.098345 | vapor
407.51 | 3.6108 | 187.7 | 0.0053277 | 634.55 | 653.79 | 2.2748 | 2.6168 | 172.29 | 111.53 | 18.675 | 2.0518e-05 | 0.10713 | vapor
407.61 | 3.6168 | 192.48 | 0.0051954 | 632.42 | 651.21 | 2.2684 | 2.6276 | 266.44 | 110.83 | 18.352 | 2.0975e-05 | 0.1218 | vapor
407.71 | 3.6229 | 199.58 | 0.0050104 | 629.22 | 647.37 | 2.2589 | undefined | undefined | undefined | 17.876 | 2.1672e-05 | undefined | vapor
407.81 | 3.629 | 225.5 | 0.0044346 | 617.84 | 633.94 | 2.2259 | undefined | undefined | undefined | 0 | 2.4421e-05 | undefined | vapor