## Water (L) (const rho)
Temperature (K) | Pressure (MPa) | Density (kg/m3) | Volume (m3/kg) | Internal Energy (kJ/kg) | Enthalpy (kJ/kg) | Entropy (J/g*K) | Cv (J/g*K) | Cp (J/g*K) | Sound Spd. (m/s) | Joule-Thomson (K/MPa) | Viscosity (Pa*s) | Therm. Cond. (W/m*K) | Phase
278.16 | 0.16953 | 1000 | 0.001 | 21.06 | 21.23 | 0.076402 | 4.2046 | 4.2047 | 1426.3 | -0.23674 | 0.0015176 | 0.56786 | liquid
283.16 | 0.72615 | 1000 | 0.001 | 42.044 | 42.77 | 0.15117 | 4.188 | 4.1928 | 1448.3 | -0.23246 | 0.001305 | 0.57921 | liquid
288.16 | 2.0306 | 1000 | 0.001 | 62.933 | 64.964 | 0.2243 | 4.1671 | 4.1819 | 1469.1 | -0.22847 | 0.0011362 | 0.59001 | liquid
293.16 | 4.0361 | 1000 | 0.001 | 83.709 | 87.745 | 0.29578 | 4.1427 | 4.1719 | 1488.9 | -0.22475 | 0.0010002 | 0.60033 | liquid
298.16 | 6.6973 | 1000 | 0.001 | 104.36 | 111.05 | 0.36562 | 4.1157 | 4.1627 | 1507.8 | -0.22127 | 0.00088898 | 0.61024 | liquid
303.16 | 9.9707 | 1000 | 0.001 | 124.86 | 134.83 | 0.43382 | 4.0866 | 4.1539 | 1525.9 | -0.21802 | 0.00079697 | 0.61977 | liquid
308.16 | 13.815 | 1000 | 0.001 | 145.22 | 159.03 | 0.50042 | 4.0559 | 4.1455 | 1543.3 | -0.21497 | 0.00072003 | 0.62897 | liquid
313.16 | 18.189 | 1000 | 0.001 | 165.42 | 183.61 | 0.56545 | 4.024 | 4.1373 | 1560.2 | -0.21212 | 0.00065508 | 0.63788 | liquid
318.16 | 23.058 | 1000 | 0.001 | 185.46 | 208.52 | 0.62893 | 3.9913 | 4.1293 | 1576.6 | -0.20944 | 0.00059979 | 0.64653 | liquid
323.16 | 28.384 | 1000 | 0.001 | 205.33 | 233.72 | 0.69091 | 3.9581 | 4.1212 | 1592.5 | -0.20694 | 0.00055237 | 0.65494 | liquid
328.16 | 34.136 | 1000 | 0.001 | 225.04 | 259.18 | 0.75143 | 3.9246 | 4.1132 | 1608 | -0.20461 | 0.00051142 | 0.66315 | liquid
333.16 | 40.284 | 1000 | 0.001 | 244.58 | 284.86 | 0.81052 | 3.891 | 4.1051 | 1623.2 | -0.20242 | 0.00047586 | 0.67116 | liquid
338.16 | 46.797 | 1000 | 0.001 | 263.95 | 310.75 | 0.86823 | 3.8575 | 4.097 | 1638 | -0.20038 | 0.00044479 | 0.679 | liquid
343.16 | 53.65 | 1000 | 0.001 | 283.15 | 336.8 | 0.92461 | 3.8242 | 4.0887 | 1652.5 | -0.19847 | 0.00041753 | 0.68669 | liquid
348.16 | 60.819 | 1000 | 0.001 | 302.19 | 363.01 | 0.97969 | 3.7914 | 4.0804 | 1666.8 | -0.19669 | 0.00039349 | 0.69423 | liquid
353.16 | 68.281 | 1000 | 0.001 | 321.07 | 389.35 | 1.0335 | 3.759 | 4.0719 | 1680.8 | -0.19503 | 0.00037221 | 0.70164 | liquid
358.16 | 76.015 | 1000 | 0.001 | 339.78 | 415.8 | 1.0861 | 3.7271 | 4.0634 | 1694.6 | -0.19347 | 0.00035331 | 0.70893 | liquid
363.16 | 84.002 | 1000 | 0.001 | 358.34 | 442.34 | 1.1376 | 3.6959 | 4.0549 | 1708.1 | -0.19202 | 0.00033645 | 0.71611 | liquid
368.16 | 92.223 | 1000 | 0.001 | 376.74 | 468.96 | 1.1879 | 3.6653 | 4.0462 | 1721.5 | -0.19066 | 0.00032138 | 0.72318 | liquid
373.16 | 100.66 | 1000 | 0.001 | 394.99 | 495.66 | 1.2372 | 3.6355 | 4.0376 | 1734.6 | -0.18939 | 0.00030786 | 0.73014 | liquid

## H2 (const rho)
Temperature (K) | Pressure (MPa) | Density (kg/m3) | Volume (m3/kg) | Internal Energy (kJ/kg) | Enthalpy (kJ/kg) | Entropy (kJ/kg*K) | Cv (kJ/kg*K) | Cp (kJ/kg*K) | Sound Spd. (m/s) | Joule-Thomson (K/MPa) | Viscosity (uPa*s) | Therm. Cond. (mW/m*K)
273.16 | 0.092437 | 0.082 | 12.195 | 2448.2 | 3575.5 | 52.507 | 10.071 | 14.197 | 1261 | -0.24732 | 8.3772 | 173.45
278.16 | 0.09413 | 0.082 | 12.195 | 2498.7 | 3646.6 | 52.69 | 10.096 | 14.223 | 1272 | -0.25864 | 8.483 | 175.98
283.16 | 0.095822 | 0.082 | 12.195 | 2549.2 | 3717.8 | 52.87 | 10.119 | 14.246 | 1283 | -0.26948 | 8.5882 | 178.47
288.16 | 0.097515 | 0.082 | 12.195 | 2599.9 | 3789.1 | 53.047 | 10.141 | 14.268 | 1293.9 | -0.27987 | 8.6929 | 180.95
293.16 | 0.099207 | 0.082 | 12.195 | 2650.6 | 3860.5 | 53.222 | 10.161 | 14.288 | 1304.7 | -0.28984 | 8.797 | 183.39
298.16 | 0.1009 | 0.082 | 12.195 | 2701.5 | 3931.9 | 53.394 | 10.18 | 14.306 | 1315.4 | -0.29942 | 8.9005 | 185.81
303.16 | 0.10259 | 0.082 | 12.195 | 2752.4 | 4003.5 | 53.563 | 10.197 | 14.324 | 1326.1 | -0.30862 | 9.0035 | 188.21
308.16 | 0.10428 | 0.082 | 12.195 | 2803.4 | 4075.2 | 53.73 | 10.213 | 14.339 | 1336.7 | -0.31748 | 9.106 | 190.59
313.16 | 0.10598 | 0.082 | 12.195 | 2854.5 | 4146.9 | 53.895 | 10.228 | 14.354 | 1347.2 | -0.32601 | 9.208 | 192.95
318.16 | 0.10767 | 0.082 | 12.195 | 2905.7 | 4218.7 | 54.057 | 10.241 | 14.367 | 1357.6 | -0.33422 | 9.3094 | 195.28
323.16 | 0.10936 | 0.082 | 12.195 | 2956.9 | 4290.6 | 54.217 | 10.254 | 14.38 | 1368 | -0.34214 | 9.4104 | 197.59
328.16 | 0.11105 | 0.082 | 12.195 | 3008.2 | 4362.6 | 54.374 | 10.265 | 14.391 | 1378.4 | -0.34978 | 9.5109 | 199.89
333.16 | 0.11275 | 0.082 | 12.195 | 3059.6 | 4434.5 | 54.529 | 10.276 | 14.402 | 1388.6 | -0.35715 | 9.611 | 202.17
338.16 | 0.11444 | 0.082 | 12.195 | 3111 | 4506.6 | 54.682 | 10.285 | 14.411 | 1398.8 | -0.36427 | 9.7106 | 204.43
343.16 | 0.11613 | 0.082 | 12.195 | 3162.4 | 4578.7 | 54.834 | 10.294 | 14.42 | 1408.9 | -0.37115 | 9.8097 | 206.67
348.16 | 0.11782 | 0.082 | 12.195 | 3213.9 | 4650.8 | 54.982 | 10.302 | 14.428 | 1419 | -0.3778 | 9.9085 | 208.89
353.16 | 0.11952 | 0.082 | 12.195 | 3265.5 | 4723 | 55.129 | 10.31 | 14.435 | 1429 | -0.38423 | 10.007 | 211.1
358.16 | 0.12121 | 0.082 | 12.195 | 3317 | 4795.2 | 55.274 | 10.316 | 14.442 | 1439 | -0.39045 | 10.105 | 213.3
363.16 | 0.1229 | 0.082 | 12.195 | 3368.6 | 4867.4 | 55.417 | 10.323 | 14.448 | 1448.9 | -0.39648 | 10.202 | 215.48
368.16 | 0.12459 | 0.082 | 12.195 | 3420.3 | 4939.7 | 55.559 | 10.328 | 14.454 | 1458.7 | -0.40231 | 10.299 | 217.64
373.16 | 0.12629 | 0.082 | 12.195 | 3471.9 | 5012 | 55.698 | 10.333 | 14.459 | 1468.4 | -0.40796 | 10.396 | 219.8
378.16 | 0.12798 | 0.082 | 12.195 | 3523.6 | 5084.3 | 55.836 | 10.338 | 14.464 | 1478.2 | -0.41344 | 10.492 | 221.93
383.16 | 0.12967 | 0.082 | 12.195 | 3575.3 | 5156.6 | 55.971 | 10.342 | 14.468 | 1487.8 | -0.41874 | 10.588 | 224.06
388.16 | 0.13136 | 0.082 | 12.195 | 3627 | 5229 | 56.106 | 10.346 | 14.472 | 1497.4 | -0.42389 | 10.684 | 226.17
393.16 | 0.13306 | 0.082 | 12.195 | 3678.7 | 5301.4 | 56.238 | 10.35 | 14.475 | 1506.9 | -0.42888 | 10.779 | 228.28
398.16 | 0.13475 | 0.082 | 12.195 | 3730.5 | 5373.8 | 56.369 | 10.353 | 14.479 | 1516.4 | -0.43372 | 10.874 | 230.37
403.16 | 0.13644 | 0.082 | 12.195 | 3782.3 | 5446.2 | 56.498 | 10.356 | 14.482 | 1525.9 | -0.43842 | 10.968 | 232.45
408.16 | 0.13813 | 0.082 | 12.195 | 3834.1 | 5518.6 | 56.626 | 10.359 | 14.484 | 1535.2 | -0.44298 | 11.063 | 234.52
413.16 | 0.13982 | 0.082 | 12.195 | 3885.9 | 5591 | 56.752 | 10.361 | 14.487 | 1544.6 | -0.44741 | 11.156 | 236.58
418.16 | 0.14152 | 0.082 | 12.195 | 3937.7 | 5663.5 | 56.876 | 10.364 | 14.489 | 1553.8 | -0.45171 | 11.25 | 238.63
423.16 | 0.14321 | 0.082 | 12.195 | 3989.5 | 5736 | 57 | 10.366 | 14.491 | 1563 | -0.45589 | 11.343 | 240.67

## O2 (const rho)
Temperature (K) | Pressure (MPa) | Density (kg/m3) | Volume (m3/kg) | Internal Energy (kJ/kg) | Enthalpy (kJ/kg) | Entropy (kJ/kg*K) | Cv (kJ/kg*K) | Cp (kJ/kg*K) | Sound Spd. (m/s) | Joule-Thomson (K/MPa) | Viscosity (uPa*s) | Therm. Cond. (mW/m*K)
273.16 | 0.092896 | 1.31 | 0.76336 | 177.18 | 248.09 | 6.3494 | 0.6552 | 0.91655 | 314.82 | 3.1723 | 19.142 | 24.346
278.16 | 0.094601 | 1.31 | 0.76336 | 180.46 | 252.67 | 6.3613 | 0.65577 | 0.91708 | 317.66 | 3.0665 | 19.428 | 24.749
283.16 | 0.096307 | 1.31 | 0.76336 | 183.74 | 257.25 | 6.373 | 0.65638 | 0.91765 | 320.47 | 2.9651 | 19.711 | 25.15
288.16 | 0.098012 | 1.31 | 0.76336 | 187.02 | 261.84 | 6.3845 | 0.65703 | 0.91827 | 323.25 | 2.8679 | 19.993 | 25.549
293.16 | 0.099717 | 1.31 | 0.76336 | 190.31 | 266.43 | 6.3958 | 0.65772 | 0.91893 | 326 | 2.7746 | 20.273 | 25.946
298.16 | 0.10142 | 1.31 | 0.76336 | 193.6 | 271.02 | 6.4069 | 0.65845 | 0.91963 | 328.73 | 2.685 | 20.551 | 26.341
303.16 | 0.10313 | 1.31 | 0.76336 | 196.89 | 275.61 | 6.4179 | 0.65922 | 0.92037 | 331.43 | 2.5989 | 20.827 | 26.735
308.16 | 0.10483 | 1.31 | 0.76336 | 200.19 | 280.21 | 6.4287 | 0.66004 | 0.92116 | 334.1 | 2.5161 | 21.101 | 27.127
313.16 | 0.10654 | 1.31 | 0.76336 | 203.49 | 284.82 | 6.4393 | 0.66089 | 0.92198 | 336.74 | 2.4364 | 21.373 | 27.517
318.16 | 0.10824 | 1.31 | 0.76336 | 206.8 | 289.43 | 6.4498 | 0.66178 | 0.92285 | 339.36 | 2.3597 | 21.644 | 27.905
323.16 | 0.10995 | 1.31 | 0.76336 | 210.11 | 294.04 | 6.4601 | 0.66272 | 0.92375 | 341.96 | 2.2857 | 21.913 | 28.292
328.16 | 0.11165 | 1.31 | 0.76336 | 213.43 | 298.66 | 6.4703 | 0.66368 | 0.9247 | 344.53 | 2.2144 | 22.18 | 28.677
333.16 | 0.11336 | 1.31 | 0.76336 | 216.75 | 303.28 | 6.4803 | 0.66469 | 0.92568 | 347.08 | 2.1456 | 22.446 | 29.06
338.16 | 0.11506 | 1.31 | 0.76336 | 220.07 | 307.91 | 6.4903 | 0.66573 | 0.9267 | 349.6 | 2.0792 | 22.71 | 29.442
343.16 | 0.11677 | 1.31 | 0.76336 | 223.4 | 312.54 | 6.5 | 0.66681 | 0.92775 | 352.11 | 2.0151 | 22.972 | 29.822
348.16 | 0.11847 | 1.31 | 0.76336 | 226.74 | 317.18 | 6.5097 | 0.66792 | 0.92884 | 354.58 | 1.9532 | 23.232 | 30.201
353.16 | 0.12018 | 1.31 | 0.76336 | 230.08 | 321.82 | 6.5192 | 0.66907 | 0.92997 | 357.04 | 1.8933 | 23.491 | 30.578
358.16 | 0.12188 | 1.31 | 0.76336 | 233.43 | 326.47 | 6.5286 | 0.67025 | 0.93113 | 359.48 | 1.8354 | 23.749 | 30.953
363.16 | 0.12359 | 1.31 | 0.76336 | 236.79 | 331.13 | 6.5379 | 0.67146 | 0.93232 | 361.89 | 1.7794 | 24.005 | 31.327
368.16 | 0.12529 | 1.31 | 0.76336 | 240.15 | 335.79 | 6.5471 | 0.67269 | 0.93353 | 364.29 | 1.7252 | 24.259 | 31.7
373.16 | 0.127 | 1.31 | 0.76336 | 243.51 | 340.46 | 6.5562 | 0.67396 | 0.93478 | 366.66 | 1.6727 | 24.512 | 32.071
378.16 | 0.1287 | 1.31 | 0.76336 | 246.89 | 345.13 | 6.5652 | 0.67526 | 0.93606 | 369.02 | 1.6219 | 24.764 | 32.441
383.16 | 0.13041 | 1.31 | 0.76336 | 250.27 | 349.81 | 6.5741 | 0.67658 | 0.93736 | 371.36 | 1.5727 | 25.014 | 32.81
388.16 | 0.13211 | 1.31 | 0.76336 | 253.65 | 354.5 | 6.5828 | 0.67792 | 0.93869 | 373.67 | 1.5249 | 25.263 | 33.177
393.16 | 0.13382 | 1.31 | 0.76336 | 257.04 | 359.2 | 6.5915 | 0.67929 | 0.94005 | 375.97 | 1.4787 | 25.51 | 33.542
398.16 | 0.13552 | 1.31 | 0.76336 | 260.44 | 363.9 | 6.6001 | 0.68068 | 0.94142 | 378.25 | 1.4338 | 25.756 | 33.907
403.16 | 0.13723 | 1.31 | 0.76336 | 263.85 | 368.6 | 6.6086 | 0.6821 | 0.94282 | 380.52 | 1.3903 | 26 | 34.27
408.16 | 0.13893 | 1.31 | 0.76336 | 267.27 | 373.32 | 6.617 | 0.68353 | 0.94424 | 382.76 | 1.3481 | 26.244 | 34.631
413.16 | 0.14064 | 1.31 | 0.76336 | 270.69 | 378.04 | 6.6254 | 0.68498 | 0.94567 | 384.99 | 1.3071 | 26.486 | 34.992
418.16 | 0.14234 | 1.31 | 0.76336 | 274.12 | 382.77 | 6.6336 | 0.68645 | 0.94713 | 387.21 | 1.2673 | 26.726 | 35.351
423.16 | 0.14405 | 1.31 | 0.76336 | 277.55 | 387.51 | 6.6418 | 0.68793 | 0.9486 | 389.4 | 1.2286 | 26.966 | 35.709